## Feuille1
				CanRequest(0x6A8, 0x688, 0xD4, 0x29, 2)
				Ligne 2 -→48600				Ligne 2 -→73600
				CONFACTOR	CONOFFSET	CONUNIT		PARLIBMP	x	x	x	x	x	x
				check polux					E	F	G		B	C	D	H	I	J	K
BSI	TxId	RxId		Arduino name	Unit	PARID	Item		Adress	Lenght		CONFACTOR	CONOFFSET	CONUNIT		PARLIBMP	PARLIBUNIT	PARDISC	PARAIDE	PARFORMAT	PARIDCONF	PARAIDEVAL		weird factor	Type	Factor	Factor	offset	request	concat int	concat float	Function	declaration	declartion custom name
	0x752	0x652				38099	MP_ANGLE_VOLANT	ANGLE VOLANT	DB8C	2		0,1	0	milliSeconde		@P22910-POLUXDATA	@T�	1	@F27334-POLUXDATA@T :@\n@P49725-POLUXDATA@\n@F8985-POLUXDATA@\*60@T	1.1	0				float	/10	/10		CanRequest(0x752, 0x652, 0xDB, 0x8C, 2)	CanRequest(0x752, 0x652, 0xDB, 0x8C, 2)/10	float(CanRequest(0x752, 0x652, 0xDB, 0x8C, 2))/10	float(CanRequest(0x752, 0x652, 0xDB, 0x8C, 2))/10	float MP_ANGLE_VOLANT = float(CanRequest(0x752, 0x652, 0xDB, 0x8C, 2))/10;	float = float(CanRequest(0x752, 0x652, 0xDB, 0x8C, 2))/10;
	0x752	0x652		Tbat	°C	39090	MP_TEMPERATURE_BATTERIE_12V	Température de la batterie	DA47	1		1	-40	milliSeconde		@P27832-POLUXDATA	@P2634-POLUXDATA	1		1.0	0				int			-40	CanRequest(0x752, 0x652, 0xDA, 0x47, 1)	CanRequest(0x752, 0x652, 0xDA, 0x47, 1)-40	float(CanRequest(0x752, 0x652, 0xDA, 0x47, 1))-40	CanRequest(0x752, 0x652, 0xDA, 0x47, 1)-40	int MP_TEMPERATURE_BATTERIE_12V = CanRequest(0x752, 0x652, 0xDA, 0x47, 1)-40;	int Tbat = CanRequest(0x752, 0x652, 0xDA, 0x47, 1)-40;
	0x752	0x652		BatLoad	%	39091	MP_ETAT_DE_CHARGE_BATTERIE_12V	Etat de charge de la batterie	DA21	1		1		milliSeconde		@P27867-POLUXDATA	@P4108-POLUXDATA	1		1.0	0				int				CanRequest(0x752, 0x652, 0xDA, 0x21, 1)	CanRequest(0x752, 0x652, 0xDA, 0x21, 1)	float(CanRequest(0x752, 0x652, 0xDA, 0x21, 1))	CanRequest(0x752, 0x652, 0xDA, 0x21, 1)	int MP_ETAT_DE_CHARGE_BATTERIE_12V = CanRequest(0x752, 0x652, 0xDA, 0x21, 1);	int BatLoad = CanRequest(0x752, 0x652, 0xDA, 0x21, 1);
	0x752	0x652		Speed	Km/h	38102	MP_VITESSE_VEHICULE_a	VITESSE VEHICULE	DB61	2		0,01	0	milliSeconde		@P7997-POLUXDATA@\*	@P9944-POLUXDATA@\*	0	@P11655-POLUXDATA	1.0	0				float	/100	/100		CanRequest(0x752, 0x652, 0xDB, 0x61, 2)	CanRequest(0x752, 0x652, 0xDB, 0x61, 2)/100	float(CanRequest(0x752, 0x652, 0xDB, 0x61, 2))/100	float(CanRequest(0x752, 0x652, 0xDB, 0x61, 2))/100	float MP_VITESSE_VEHICULE_a = float(CanRequest(0x752, 0x652, 0xDB, 0x61, 2))/100;	float Speed = float(CanRequest(0x752, 0x652, 0xDB, 0x61, 2))/100;
	0x752	0x652				38101	MP_PRESSION_FLUIDE_FRIGORIGENE	Pression du fluide de réfrigération	D91F	2		0,1	0	milliSeconde		@P11285-POLUXDATA	@F6867-POLUXDATA	1		1.1	0				float	/10	/10		CanRequest(0x752, 0x652, 0xD9, 0x1F, 2)	CanRequest(0x752, 0x652, 0xD9, 0x1F, 2)/10	float(CanRequest(0x752, 0x652, 0xD9, 0x1F, 2))/10	float(CanRequest(0x752, 0x652, 0xD9, 0x1F, 2))/10	float MP_PRESSION_FLUIDE_FRIGORIGENE = float(CanRequest(0x752, 0x652, 0xD9, 0x1F, 2))/10;	float = float(CanRequest(0x752, 0x652, 0xD9, 0x1F, 2))/10;
	0x752	0x652				39071	MP_TEMPERATURE_EXTERIEURE_CALCULEE	Température extérieure calculée	D920	1		0,5	-40	milliSeconde		@P5718-POLUXDATA	@P2634-POLUXDATA	0		3.0	0				float	/2	/2	-40	CanRequest(0x752, 0x652, 0xD9, 0x20, 1)	CanRequest(0x752, 0x652, 0xD9, 0x20, 1)/2-40	float(CanRequest(0x752, 0x652, 0xD9, 0x20, 1))/2-40	float(CanRequest(0x752, 0x652, 0xD9, 0x20, 1))/2-40	float MP_TEMPERATURE_EXTERIEURE_CALCULEE = float(CanRequest(0x752, 0x652, 0xD9, 0x20, 1))/2-40;	float = float(CanRequest(0x752, 0x652, 0xD9, 0x20, 1))/2-40;
	0x752	0x652				38100	MP_TEMPERATURE_EVAPORATEUR	TEMPERATURE EVAPORATEUR	D913	2		0,1	-40	milliSeconde		@P2882-POLUXDATA	@T�	1		1.0	0				float	/10	/10	-40	CanRequest(0x752, 0x652, 0xD9, 0x13, 2)	CanRequest(0x752, 0x652, 0xD9, 0x13, 2)/10-40	float(CanRequest(0x752, 0x652, 0xD9, 0x13, 2))/10-40	float(CanRequest(0x752, 0x652, 0xD9, 0x13, 2))/10-40	float MP_TEMPERATURE_EVAPORATEUR = float(CanRequest(0x752, 0x652, 0xD9, 0x13, 2))/10-40;	float = float(CanRequest(0x752, 0x652, 0xD9, 0x13, 2))/10-40;
	0x752	0x652				38408	MP_TENSION_ESTIMEE_BATTERIE_DEMANDE_REDEMARRAGE_MOTEUR	Tension calculée de la batterie au repos.	DA66	2		0,01	0	milliSeconde		@P21042-POLUXDATA	@P2131-POLUXDATA	1	@P29765-POLUXDATA	2.2	0				float	/100	/100		CanRequest(0x752, 0x652, 0xDA, 0x66, 2)	CanRequest(0x752, 0x652, 0xDA, 0x66, 2)/100	float(CanRequest(0x752, 0x652, 0xDA, 0x66, 2))/100	float(CanRequest(0x752, 0x652, 0xDA, 0x66, 2))/100	float MP_TENSION_ESTIMEE_BATTERIE_DEMANDE_REDEMARRAGE_MOTEUR = float(CanRequest(0x752, 0x652, 0xDA, 0x66, 2))/100;	float = float(CanRequest(0x752, 0x652, 0xDA, 0x66, 2))/100;
	0x752	0x652		SpeedDisplay	Km/h	39066	MP_VITESSE_AFFICHAGE_COMBINE	Vitesse mémorisée 5	D8F9	1		1		milliSeconde		@P30866-POLUXDATA	@P9944-POLUXDATA	1		1.0	0				int				CanRequest(0x752, 0x652, 0xD8, 0xF9, 1)	CanRequest(0x752, 0x652, 0xD8, 0xF9, 1)	float(CanRequest(0x752, 0x652, 0xD8, 0xF9, 1))	CanRequest(0x752, 0x652, 0xD8, 0xF9, 1)	int MP_VITESSE_AFFICHAGE_COMBINE = CanRequest(0x752, 0x652, 0xD8, 0xF9, 1);	int SpeedDisplay = CanRequest(0x752, 0x652, 0xD8, 0xF9, 1);
	0x752	0x652		AvgFuel1	L/km /100 ?	38582	MP_CONSOMMATION_CARBURANT_MOYENNE_TRAJET11		D8E4	1		0,1	0	milliSeconde		@P18398-POLUXDATA@\*1	@P5005-POLUXDATA@\*100	1		1.0	0				float	/10	/10		CanRequest(0x752, 0x652, 0xD8, 0xE4, 1)	CanRequest(0x752, 0x652, 0xD8, 0xE4, 1)/10	float(CanRequest(0x752, 0x652, 0xD8, 0xE4, 1))/10	float(CanRequest(0x752, 0x652, 0xD8, 0xE4, 1))/10	float MP_CONSOMMATION_CARBURANT_MOYENNE_TRAJET11 = float(CanRequest(0x752, 0x652, 0xD8, 0xE4, 1))/10;	float AvgFuel1 = float(CanRequest(0x752, 0x652, 0xD8, 0xE4, 1))/10;
	0x752	0x652		AvgFuel2	L/km /100 ?	38583	MP_CONSOMMATION_CARBURANT_MOYENNE_TRAJET22		D8E5	1		0,1	0	milliSeconde		@P18398-POLUXDATA@\*2	@P5005-POLUXDATA@\*100	1		1.0	0				float	/10	/10		CanRequest(0x752, 0x652, 0xD8, 0xE5, 1)	CanRequest(0x752, 0x652, 0xD8, 0xE5, 1)/10	float(CanRequest(0x752, 0x652, 0xD8, 0xE5, 1))/10	float(CanRequest(0x752, 0x652, 0xD8, 0xE5, 1))/10	float MP_CONSOMMATION_CARBURANT_MOYENNE_TRAJET22 = float(CanRequest(0x752, 0x652, 0xD8, 0xE5, 1))/10;	float AvgFuel2 = float(CanRequest(0x752, 0x652, 0xD8, 0xE5, 1))/10;
	0x752	0x652		AvgFuel3	L/km /100 ?	38584	MP_CONSOMMATION_CARBURANT_MOYENNE_TRAJET3		D8E6	1		0,1	0	milliSeconde		@P18398-POLUXDATA@\*3	@P5005-POLUXDATA@\*100	1		1.0	0				float	/10	/10		CanRequest(0x752, 0x652, 0xD8, 0xE6, 1)	CanRequest(0x752, 0x652, 0xD8, 0xE6, 1)/10	float(CanRequest(0x752, 0x652, 0xD8, 0xE6, 1))/10	float(CanRequest(0x752, 0x652, 0xD8, 0xE6, 1))/10	float MP_CONSOMMATION_CARBURANT_MOYENNE_TRAJET3 = float(CanRequest(0x752, 0x652, 0xD8, 0xE6, 1))/10;	float AvgFuel3 = float(CanRequest(0x752, 0x652, 0xD8, 0xE6, 1))/10;
	0x752	0x652		AvgFuel4	L/km /100 ?	38585	MP_CONSOMMATION_CARBURANT_MOYENNE_TRAJET4		D8E7	1		0,1	0	milliSeconde		@P18398-POLUXDATA@\*4	@P5005-POLUXDATA@\*100	1		1.0	0				float	/10	/10		CanRequest(0x752, 0x652, 0xD8, 0xE7, 1)	CanRequest(0x752, 0x652, 0xD8, 0xE7, 1)/10	float(CanRequest(0x752, 0x652, 0xD8, 0xE7, 1))/10	float(CanRequest(0x752, 0x652, 0xD8, 0xE7, 1))/10	float MP_CONSOMMATION_CARBURANT_MOYENNE_TRAJET4 = float(CanRequest(0x752, 0x652, 0xD8, 0xE7, 1))/10;	float AvgFuel4 = float(CanRequest(0x752, 0x652, 0xD8, 0xE7, 1))/10;
	0x752	0x652		AvgFuel5	L/km /100 ?	38586	MP_CONSOMMATION_CARBURANT_MOYENNE_TRAJET5		D8E8	1		0,1	0	milliSeconde		@P18398-POLUXDATA@\*5	@P5005-POLUXDATA@\*100	1		1.0	0				float	/10	/10		CanRequest(0x752, 0x652, 0xD8, 0xE8, 1)	CanRequest(0x752, 0x652, 0xD8, 0xE8, 1)/10	float(CanRequest(0x752, 0x652, 0xD8, 0xE8, 1))/10	float(CanRequest(0x752, 0x652, 0xD8, 0xE8, 1))/10	float MP_CONSOMMATION_CARBURANT_MOYENNE_TRAJET5 = float(CanRequest(0x752, 0x652, 0xD8, 0xE8, 1))/10;	float AvgFuel5 = float(CanRequest(0x752, 0x652, 0xD8, 0xE8, 1))/10;
	0x752	0x652		AvgFuel6	L/km /100 ?	38587	MP_CONSOMMATION_CARBURANT_MOYENNE_TRAJET6		D8E9	1		0,1	0	milliSeconde		@P18398-POLUXDATA@\*6	@P5005-POLUXDATA@\*100	1		1.0	0				float	/10	/10		CanRequest(0x752, 0x652, 0xD8, 0xE9, 1)	CanRequest(0x752, 0x652, 0xD8, 0xE9, 1)/10	float(CanRequest(0x752, 0x652, 0xD8, 0xE9, 1))/10	float(CanRequest(0x752, 0x652, 0xD8, 0xE9, 1))/10	float MP_CONSOMMATION_CARBURANT_MOYENNE_TRAJET6 = float(CanRequest(0x752, 0x652, 0xD8, 0xE9, 1))/10;	float AvgFuel6 = float(CanRequest(0x752, 0x652, 0xD8, 0xE9, 1))/10;
	0x752	0x652		BatC	V	38402	MP_TENSION_CONSIGNE_ALTERNATEUR	Tension de consigne alternateur	DA45	1		0,1	0	milliSeconde		@P18070-POLUXDATA	@P2131-POLUXDATA	1	@P18646-POLUXDATA@T.@\n@P18514-POLUXDATA	2.1	0				float	/10	/10		CanRequest(0x752, 0x652, 0xDA, 0x45, 1)	CanRequest(0x752, 0x652, 0xDA, 0x45, 1)/10	float(CanRequest(0x752, 0x652, 0xDA, 0x45, 1))/10	float(CanRequest(0x752, 0x652, 0xDA, 0x45, 1))/10	float MP_TENSION_CONSIGNE_ALTERNATEUR = float(CanRequest(0x752, 0x652, 0xDA, 0x45, 1))/10;	float BatC = float(CanRequest(0x752, 0x652, 0xDA, 0x45, 1))/10;
	0x752	0x652		BatV	V	38403	MP_TENSION_BATTERIE	Tension batterie	DA46	2		0,001	0	milliSeconde		@P18263-POLUXDATA	@P15223-POLUXDATA@\*	0	@P3869-POLUXDATA	1.1	0				float	/1000	/1000		CanRequest(0x752, 0x652, 0xDA, 0x46, 2)	CanRequest(0x752, 0x652, 0xDA, 0x46, 2)/1000	float(CanRequest(0x752, 0x652, 0xDA, 0x46, 2))/1000	float(CanRequest(0x752, 0x652, 0xDA, 0x46, 2))/1000	float MP_TENSION_BATTERIE = float(CanRequest(0x752, 0x652, 0xDA, 0x46, 2))/1000;	float BatV = float(CanRequest(0x752, 0x652, 0xDA, 0x46, 2))/1000;
	0x752	0x652		BatLeak	Amp ?	38404	MP_COURANT_FUITE_VEHICULE_PENDANT_PHASE_DE_VEILLE	Courant de fuite mémorisé en veille	DA49	1		0,005	0	milliSeconde		@P53683-POLUXDATA	@TA	0		1.1	0				float	/200	/200		CanRequest(0x752, 0x652, 0xDA, 0x49, 1)	CanRequest(0x752, 0x652, 0xDA, 0x49, 1)/200	float(CanRequest(0x752, 0x652, 0xDA, 0x49, 1))/200	float(CanRequest(0x752, 0x652, 0xDA, 0x49, 1))/200	float MP_COURANT_FUITE_VEHICULE_PENDANT_PHASE_DE_VEILLE = float(CanRequest(0x752, 0x652, 0xDA, 0x49, 1))/200;	float BatLeak = float(CanRequest(0x752, 0x652, 0xDA, 0x49, 1))/200;
	0x752	0x652		BatResist	mOhms	38406	MP_RESISTANCE_INTERNE_BATTERIE	Résistance interne calculée de la batterie	DA4C	2		0,01	0	milliSeconde		@P18245-POLUXDATA	@P34307-POLUXDATA	1	@P22206-POLUXDATA	2.2	0				float	/100	/100		CanRequest(0x752, 0x652, 0xDA, 0x4C, 2)	CanRequest(0x752, 0x652, 0xDA, 0x4C, 2)/100	float(CanRequest(0x752, 0x652, 0xDA, 0x4C, 2))/100	float(CanRequest(0x752, 0x652, 0xDA, 0x4C, 2))/100	float MP_RESISTANCE_INTERNE_BATTERIE = float(CanRequest(0x752, 0x652, 0xDA, 0x4C, 2))/100;	float BatResist = float(CanRequest(0x752, 0x652, 0xDA, 0x4C, 2))/100;
	0x752	0x652				38407	MP_TENSION_BATTERIE_AU_REPOS	Tension calculée de la batterie au repos.	DA4D	2		0,01	11	milliSeconde		@P18225-POLUXDATA@T.	@P8177-POLUXDATA	1	@P22206-POLUXDATA	1.2	0				float	/100	/100	+11	CanRequest(0x752, 0x652, 0xDA, 0x4D, 2)	CanRequest(0x752, 0x652, 0xDA, 0x4D, 2)/100+11	float(CanRequest(0x752, 0x652, 0xDA, 0x4D, 2))/100+11	float(CanRequest(0x752, 0x652, 0xDA, 0x4D, 2))/100+11	float MP_TENSION_BATTERIE_AU_REPOS = float(CanRequest(0x752, 0x652, 0xDA, 0x4D, 2))/100+11;	float = float(CanRequest(0x752, 0x652, 0xDA, 0x4D, 2))/100+11;
	0x752	0x652		Text	°C	38414	MP_TEMPERATURE_EXTERIEURE	Température extérieur	D912	1		0,5	-40	milliSeconde		@P5253-POLUXDATA	@P2634-POLUXDATA	0	@P4787-POLUXDATA	1.0	0	@T20|20|20			float	/2	/2	-40	CanRequest(0x752, 0x652, 0xD9, 0x12, 1)	CanRequest(0x752, 0x652, 0xD9, 0x12, 1)/2-40	float(CanRequest(0x752, 0x652, 0xD9, 0x12, 1))/2-40	float(CanRequest(0x752, 0x652, 0xD9, 0x12, 1))/2-40	float MP_TEMPERATURE_EXTERIEURE = float(CanRequest(0x752, 0x652, 0xD9, 0x12, 1))/2-40;	float Text = float(CanRequest(0x752, 0x652, 0xD9, 0x12, 1))/2-40;
	0x752	0x652				38418	MP_VITESSE_LACET	Vitesse de lacet	DB8B	2		0,1	0	milliSeconde		@P7983-POLUXDATA	@P8180-POLUXDATA	1	@P18230-POLUXDATA	3.1	0				float	/10	/10		CanRequest(0x752, 0x652, 0xDB, 0x8B, 2)	CanRequest(0x752, 0x652, 0xDB, 0x8B, 2)/10	float(CanRequest(0x752, 0x652, 0xDB, 0x8B, 2))/10	float(CanRequest(0x752, 0x652, 0xDB, 0x8B, 2))/10	float MP_VITESSE_LACET = float(CanRequest(0x752, 0x652, 0xDB, 0x8B, 2))/10;	float = float(CanRequest(0x752, 0x652, 0xDB, 0x8B, 2))/10;
	0x752	0x652		FuelLevel	Litre	38456	MP_NIVEAU_CARBURANT_MESURE	Niveau de carburant mesuré	D8C3	2		0,01	0	milliSeconde		@P6807-POLUXDATA	@P451-POLUXDATA@\*	1		1.2	0				float	/100	/100		CanRequest(0x752, 0x652, 0xD8, 0xC3, 2)	CanRequest(0x752, 0x652, 0xD8, 0xC3, 2)/100	float(CanRequest(0x752, 0x652, 0xD8, 0xC3, 2))/100	float(CanRequest(0x752, 0x652, 0xD8, 0xC3, 2))/100	float MP_NIVEAU_CARBURANT_MESURE = float(CanRequest(0x752, 0x652, 0xD8, 0xC3, 2))/100;	float FuelLevel = float(CanRequest(0x752, 0x652, 0xD8, 0xC3, 2))/100;
	0x752	0x652			Litre	38457	MP_NIVEAU_CARBURANT_CALCULE	Niveau de carburant calculé	D8C4	2		0,01	0	milliSeconde		@P18351-POLUXDATA	@P16790-POLUXDATA	1		1.1	0				float	/100	/100		CanRequest(0x752, 0x652, 0xD8, 0xC4, 2)	CanRequest(0x752, 0x652, 0xD8, 0xC4, 2)/100	float(CanRequest(0x752, 0x652, 0xD8, 0xC4, 2))/100	float(CanRequest(0x752, 0x652, 0xD8, 0xC4, 2))/100	float MP_NIVEAU_CARBURANT_CALCULE = float(CanRequest(0x752, 0x652, 0xD8, 0xC4, 2))/100;	float = float(CanRequest(0x752, 0x652, 0xD8, 0xC4, 2))/100;
	0x752	0x652			Litre ?	38458	MP_NIVEAU_CARBURANT_AFFICHE	Niveau de carburant affiché	D8C5	1		1	0	milliSeconde		@P9620-POLUXDATA	@TL	0		1.0	0				int				CanRequest(0x752, 0x652, 0xD8, 0xC5, 1)	CanRequest(0x752, 0x652, 0xD8, 0xC5, 1)	float(CanRequest(0x752, 0x652, 0xD8, 0xC5, 1))	CanRequest(0x752, 0x652, 0xD8, 0xC5, 1)	int MP_NIVEAU_CARBURANT_AFFICHE = CanRequest(0x752, 0x652, 0xD8, 0xC5, 1);	int = CanRequest(0x752, 0x652, 0xD8, 0xC5, 1);
	0x752	0x652				38462	MP_TEMPERATURE_HUILE_MOTEUR_CALCULEE	Température d'huile moteur affichée	DB82	1		1	-40	milliSeconde		@P18311-POLUXDATA	@P2634-POLUXDATA	1	@P18156-POLUXDATA	1.0	0				int			-40	CanRequest(0x752, 0x652, 0xDB, 0x82, 1)	CanRequest(0x752, 0x652, 0xDB, 0x82, 1)-40	float(CanRequest(0x752, 0x652, 0xDB, 0x82, 1))-40	CanRequest(0x752, 0x652, 0xDB, 0x82, 1)-40	int MP_TEMPERATURE_HUILE_MOTEUR_CALCULEE = CanRequest(0x752, 0x652, 0xDB, 0x82, 1)-40;	int = CanRequest(0x752, 0x652, 0xDB, 0x82, 1)-40;
	0x752	0x652				38463	TEMPERATURE_HUILE_MESUREE	Température d'huile mesurée	DB83	1		1	-40	milliSeconde		@P13055-POLUXDATA	@P2634-POLUXDATA	1		1.0	0				int			-40	CanRequest(0x752, 0x652, 0xDB, 0x83, 1)	CanRequest(0x752, 0x652, 0xDB, 0x83, 1)-40	float(CanRequest(0x752, 0x652, 0xDB, 0x83, 1))-40	CanRequest(0x752, 0x652, 0xDB, 0x83, 1)-40	int TEMPERATURE_HUILE_MESUREE = CanRequest(0x752, 0x652, 0xDB, 0x83, 1)-40;	int = CanRequest(0x752, 0x652, 0xDB, 0x83, 1)-40;
	0x752	0x652			%	38464	MP_NIVEAU_HUILE_MOTEUR_MESURE	Niveau d'huile mesuré	DB84	1		1	0	milliSeconde		@P1701-POLUXDATA	@P3583-POLUXDATA@\*	1		3.0	0				int				CanRequest(0x752, 0x652, 0xDB, 0x84, 1)	CanRequest(0x752, 0x652, 0xDB, 0x84, 1)	float(CanRequest(0x752, 0x652, 0xDB, 0x84, 1))	CanRequest(0x752, 0x652, 0xDB, 0x84, 1)	int MP_NIVEAU_HUILE_MOTEUR_MESURE = CanRequest(0x752, 0x652, 0xDB, 0x84, 1);	int = CanRequest(0x752, 0x652, 0xDB, 0x84, 1);
	0x752	0x652			%	38465	MP_NIVEAU_HUILE_MOTEUR_MOYENNE	Niveau d'huile : valeur moyenne	DB85	1		1	0	milliSeconde		@P18093-POLUXDATA@T : @P18279-POLUXDATA	@P4108-POLUXDATA	1		1.0	0				int				CanRequest(0x752, 0x652, 0xDB, 0x85, 1)	CanRequest(0x752, 0x652, 0xDB, 0x85, 1)	float(CanRequest(0x752, 0x652, 0xDB, 0x85, 1))	CanRequest(0x752, 0x652, 0xDB, 0x85, 1)	int MP_NIVEAU_HUILE_MOTEUR_MOYENNE = CanRequest(0x752, 0x652, 0xDB, 0x85, 1);	int = CanRequest(0x752, 0x652, 0xDB, 0x85, 1);
	0x752	0x652			%	38466	MP_NIVEAU_HUILE_MOTEUR_AFFICHE	Niveau d'huile affiché	DB86	1		1	0	milliSeconde		@P18085-POLUXDATA	@P4108-POLUXDATA	1	@P18156-POLUXDATA	1.0	0				int				CanRequest(0x752, 0x652, 0xDB, 0x86, 1)	CanRequest(0x752, 0x652, 0xDB, 0x86, 1)	float(CanRequest(0x752, 0x652, 0xDB, 0x86, 1))	CanRequest(0x752, 0x652, 0xDB, 0x86, 1)	int MP_NIVEAU_HUILE_MOTEUR_AFFICHE = CanRequest(0x752, 0x652, 0xDB, 0x86, 1);	int = CanRequest(0x752, 0x652, 0xDB, 0x86, 1);
	0x752	0x652				38468	MP_REGIME_MOTEUR_AFFICHE	Régime moteur affiché	DBA8	2		0,125	0	milliSeconde		@P7917-POLUXDATA@T @P18343-POLUXDATA	@P14078-POLUXDATA	1		1.0	0				float	/8	/8		CanRequest(0x752, 0x652, 0xDB, 0xA8, 2)	CanRequest(0x752, 0x652, 0xDB, 0xA8, 2)/8	float(CanRequest(0x752, 0x652, 0xDB, 0xA8, 2))/8	float(CanRequest(0x752, 0x652, 0xDB, 0xA8, 2))/8	float MP_REGIME_MOTEUR_AFFICHE = float(CanRequest(0x752, 0x652, 0xDB, 0xA8, 2))/8;	float = float(CanRequest(0x752, 0x652, 0xDB, 0xA8, 2))/8;
	0x752	0x652				38487	MP_VITESSE_MOYENNE_DEPUIS_DERNIERE_MAINTENANCE	Nombre de maintenances effectuées	DC5D	1		1	0	milliSeconde		@P29451-POLUXDATA	@P827-POLUXDATA@\*	1	@P33465-POLUXDATA	1.0	0				int				CanRequest(0x752, 0x652, 0xDC, 0x5D, 1)	CanRequest(0x752, 0x652, 0xDC, 0x5D, 1)	float(CanRequest(0x752, 0x652, 0xDC, 0x5D, 1))	CanRequest(0x752, 0x652, 0xDC, 0x5D, 1)	int MP_VITESSE_MOYENNE_DEPUIS_DERNIERE_MAINTENANCE = CanRequest(0x752, 0x652, 0xDC, 0x5D, 1);	int = CanRequest(0x752, 0x652, 0xDC, 0x5D, 1);
	0x752	0x652				38494	MP_NOMBRE_SAUT_ANORMAUX_KILOMETRAGE_TOTAL	Sauts anormaux du kilométrage total du véhicule : Nombre par rapport au kilométrage mémorisé	DBA5	1		1	0	milliSeconde		@P18375-POLUXDATA@T : @P18587-POLUXDATA		0		1.0	0				int				CanRequest(0x752, 0x652, 0xDB, 0xA5, 1)	CanRequest(0x752, 0x652, 0xDB, 0xA5, 1)	float(CanRequest(0x752, 0x652, 0xDB, 0xA5, 1))	CanRequest(0x752, 0x652, 0xDB, 0xA5, 1)	int MP_NOMBRE_SAUT_ANORMAUX_KILOMETRAGE_TOTAL = CanRequest(0x752, 0x652, 0xDB, 0xA5, 1);	int = CanRequest(0x752, 0x652, 0xDB, 0xA5, 1);
	0x752	0x652		FuelInst	L/km /100 ?	38562	MP_CONSOMMATION_CARBURANT_INSTANTANEE	Consommation instantanée de carburant	D8C7	2		0,1	0	milliSeconde		@P6984-POLUXDATA	@P8247-POLUXDATA@\*100	0	@P5045-POLUXDATA@\*30	1.1	0				float	/10	/10		CanRequest(0x752, 0x652, 0xD8, 0xC7, 2)	CanRequest(0x752, 0x652, 0xD8, 0xC7, 2)/10	float(CanRequest(0x752, 0x652, 0xD8, 0xC7, 2))/10	float(CanRequest(0x752, 0x652, 0xD8, 0xC7, 2))/10	float MP_CONSOMMATION_CARBURANT_INSTANTANEE = float(CanRequest(0x752, 0x652, 0xD8, 0xC7, 2))/10;	float FuelInst = float(CanRequest(0x752, 0x652, 0xD8, 0xC7, 2))/10;
	0x752	0x652		FuelTrip1	L/km /100 ?	38563	MP_CONSOMMATION_CARBURANT_MOYENNE_TRAJET1	Consommation moyenne de carburant du trajet 1	D8C8	2		0,1	0	milliSeconde		@P18398-POLUXDATA@\*1	@P8247-POLUXDATA@\*100	1	@P5045-POLUXDATA@\*30	1.2	0				float	/10	/10		CanRequest(0x752, 0x652, 0xD8, 0xC8, 2)	CanRequest(0x752, 0x652, 0xD8, 0xC8, 2)/10	float(CanRequest(0x752, 0x652, 0xD8, 0xC8, 2))/10	float(CanRequest(0x752, 0x652, 0xD8, 0xC8, 2))/10	float MP_CONSOMMATION_CARBURANT_MOYENNE_TRAJET1 = float(CanRequest(0x752, 0x652, 0xD8, 0xC8, 2))/10;	float FuelTrip1 = float(CanRequest(0x752, 0x652, 0xD8, 0xC8, 2))/10;
	0x752	0x652		FuelTrip2	L/km /100 ?	38564	MP_CONSOMMATION_CARBURANT_MOYENNE_TRAJET2	Consommation moyenne de carburant du trajet 2	D8C9	2		0,1	0	milliSeconde		@P18398-POLUXDATA@\*2	@P8247-POLUXDATA@\*100	1	@P5045-POLUXDATA@\*30	1.2	0				float	/10	/10		CanRequest(0x752, 0x652, 0xD8, 0xC9, 2)	CanRequest(0x752, 0x652, 0xD8, 0xC9, 2)/10	float(CanRequest(0x752, 0x652, 0xD8, 0xC9, 2))/10	float(CanRequest(0x752, 0x652, 0xD8, 0xC9, 2))/10	float MP_CONSOMMATION_CARBURANT_MOYENNE_TRAJET2 = float(CanRequest(0x752, 0x652, 0xD8, 0xC9, 2))/10;	float FuelTrip2 = float(CanRequest(0x752, 0x652, 0xD8, 0xC9, 2))/10;
	0x752	0x652		FuelFast	L/km /100 ?	38565	MP_CONSOMMATION_CARBURANT_RAPIDE	Consommation rapide de carburant	D8CA	2		0,2	0	milliSeconde		@P18539-POLUXDATA	@P8247-POLUXDATA@\*100	1	@P5045-POLUXDATA@\*30	1.2	0				float	/5	/5		CanRequest(0x752, 0x652, 0xD8, 0xCA, 2)	CanRequest(0x752, 0x652, 0xD8, 0xCA, 2)/5	float(CanRequest(0x752, 0x652, 0xD8, 0xCA, 2))/5	float(CanRequest(0x752, 0x652, 0xD8, 0xCA, 2))/5	float MP_CONSOMMATION_CARBURANT_RAPIDE = float(CanRequest(0x752, 0x652, 0xD8, 0xCA, 2))/5;	float FuelFast = float(CanRequest(0x752, 0x652, 0xD8, 0xCA, 2))/5;
	0x752	0x652		RemainKm	Km	38566	MP_AUTONOMIE_CARBURANT_CALCULE	Autonomie en carburant calculée	D8E1	2		1	0	milliSeconde		@P18595-POLUXDATA	@TKms	1	@P5045-POLUXDATA@\*30	1.0	0				int				CanRequest(0x752, 0x652, 0xD8, 0xE1, 2)	CanRequest(0x752, 0x652, 0xD8, 0xE1, 2)	float(CanRequest(0x752, 0x652, 0xD8, 0xE1, 2))	CanRequest(0x752, 0x652, 0xD8, 0xE1, 2)	int MP_AUTONOMIE_CARBURANT_CALCULE = CanRequest(0x752, 0x652, 0xD8, 0xE1, 2);	int RemainKm = CanRequest(0x752, 0x652, 0xD8, 0xE1, 2);
	0x752	0x652				38568	MP_DUREE_TRAJET1	Durée du trajet 1	DB98	4		0,5	0	milliSeconde		@P18465-POLUXDATA@\*1	@P24345-POLUXDATA	1	@P30346-POLUXDATA@\*1@\*1@T.@P29499-POLUXDATA@\*1@T.	1.1	0				float	/2	/2		CanRequest(0x752, 0x652, 0xDB, 0x98, 4)	CanRequest(0x752, 0x652, 0xDB, 0x98, 4)/2	float(CanRequest(0x752, 0x652, 0xDB, 0x98, 4))/2	float(CanRequest(0x752, 0x652, 0xDB, 0x98, 4))/2	float MP_DUREE_TRAJET1 = float(CanRequest(0x752, 0x652, 0xDB, 0x98, 4))/2;	float = float(CanRequest(0x752, 0x652, 0xDB, 0x98, 4))/2;
	0x752	0x652				38569	MP_DUREE_TRAJET2	Durée du trajet 2	DB99	4		0,5	0	milliSeconde		@P18465-POLUXDATA@\*2	@P24345-POLUXDATA	1	@P30346-POLUXDATA@\*2@\*2@T.@P29499-POLUXDATA@\*2@T.	1.1	0				float	/2	/2		CanRequest(0x752, 0x652, 0xDB, 0x99, 4)	CanRequest(0x752, 0x652, 0xDB, 0x99, 4)/2	float(CanRequest(0x752, 0x652, 0xDB, 0x99, 4))/2	float(CanRequest(0x752, 0x652, 0xDB, 0x99, 4))/2	float MP_DUREE_TRAJET2 = float(CanRequest(0x752, 0x652, 0xDB, 0x99, 4))/2;	float = float(CanRequest(0x752, 0x652, 0xDB, 0x99, 4))/2;
	0x752	0x652				38570	MP_KILOMETRAGE_TRAJET1	Kilométrage du trajet 1	DB9A	4		0,0001	0	milliSeconde		@P18373-POLUXDATA@\*1	@P6176-POLUXDATA	1		1.0	0				float	/10000	/10000		CanRequest(0x752, 0x652, 0xDB, 0x9A, 4)	CanRequest(0x752, 0x652, 0xDB, 0x9A, 4)/10000	float(CanRequest(0x752, 0x652, 0xDB, 0x9A, 4))/10000	float(CanRequest(0x752, 0x652, 0xDB, 0x9A, 4))/10000	float MP_KILOMETRAGE_TRAJET1 = float(CanRequest(0x752, 0x652, 0xDB, 0x9A, 4))/10000;	float = float(CanRequest(0x752, 0x652, 0xDB, 0x9A, 4))/10000;
	0x752	0x652				38571	MP_KILOMETRAGE_TRAJET2	Kilométrage du trajet 2	DB9B	4		0,0001	0	milliSeconde		@P18373-POLUXDATA@\*2	@P6176-POLUXDATA	1		1.0	0				float	/10000	/10000		CanRequest(0x752, 0x652, 0xDB, 0x9B, 4)	CanRequest(0x752, 0x652, 0xDB, 0x9B, 4)/10000	float(CanRequest(0x752, 0x652, 0xDB, 0x9B, 4))/10000	float(CanRequest(0x752, 0x652, 0xDB, 0x9B, 4))/10000	float MP_KILOMETRAGE_TRAJET2 = float(CanRequest(0x752, 0x652, 0xDB, 0x9B, 4))/10000;	float = float(CanRequest(0x752, 0x652, 0xDB, 0x9B, 4))/10000;
	0x752	0x652				38572	MP_COMPTEUR_TEMPOREL_VEHICULE	Compteur temporel du véhicule	DBE3	4		0,1	0	milliSeconde		@P18510-POLUXDATA	@TS	0		1.0	0				float	/10	/10		CanRequest(0x752, 0x652, 0xDB, 0xE3, 4)	CanRequest(0x752, 0x652, 0xDB, 0xE3, 4)/10	float(CanRequest(0x752, 0x652, 0xDB, 0xE3, 4))/10	float(CanRequest(0x752, 0x652, 0xDB, 0xE3, 4))/10	float MP_COMPTEUR_TEMPOREL_VEHICULE = float(CanRequest(0x752, 0x652, 0xDB, 0xE3, 4))/10;	float = float(CanRequest(0x752, 0x652, 0xDB, 0xE3, 4))/10;
	0x752	0x652				38573	MP_COMPTEUR_REDEMARRAGE_STOP_START	Compteur de redémarrage du moteur par la fonction Stop and Start	DB7D	2		50	0	milliSeconde		@P18557-POLUXDATA		1		1.0	0				int	*50	*50		CanRequest(0x752, 0x652, 0xDB, 0x7D, 2)	CanRequest(0x752, 0x652, 0xDB, 0x7D, 2)*50	float(CanRequest(0x752, 0x652, 0xDB, 0x7D, 2))*50	CanRequest(0x752, 0x652, 0xDB, 0x7D, 2)*50	int MP_COMPTEUR_REDEMARRAGE_STOP_START = CanRequest(0x752, 0x652, 0xDB, 0x7D, 2)*50;	int = CanRequest(0x752, 0x652, 0xDB, 0x7D, 2)*50;
	0x752	0x652				39512	MP_ETAT_PILOTAGE_VANNE_CYLINDREE_COMPRESSEUR_REFRIGERATION		D92C	1		1	0	milliSeconde		@P27759-POLUXDATA	@P4108-POLUXDATA	1		1.0	0				int				CanRequest(0x752, 0x652, 0xD9, 0x2C, 1)	CanRequest(0x752, 0x652, 0xD9, 0x2C, 1)	float(CanRequest(0x752, 0x652, 0xD9, 0x2C, 1))	CanRequest(0x752, 0x652, 0xD9, 0x2C, 1)	int MP_ETAT_PILOTAGE_VANNE_CYLINDREE_COMPRESSEUR_REFRIGERATION = CanRequest(0x752, 0x652, 0xD9, 0x2C, 1);	int = CanRequest(0x752, 0x652, 0xD9, 0x2C, 1);
	0x752	0x652				39529	MP_REGIME_MOTEUR		DBDB	2		0,125	0	milliSeconde		@P7917-POLUXDATA	@P15722-POLUXDATA@\*	0	@P8204-POLUXDATA	1.0	0				float	/8	/8		CanRequest(0x752, 0x652, 0xDB, 0xDB, 2)	CanRequest(0x752, 0x652, 0xDB, 0xDB, 2)/8	float(CanRequest(0x752, 0x652, 0xDB, 0xDB, 2))/8	float(CanRequest(0x752, 0x652, 0xDB, 0xDB, 2))/8	float MP_REGIME_MOTEUR = float(CanRequest(0x752, 0x652, 0xDB, 0xDB, 2))/8;	float = float(CanRequest(0x752, 0x652, 0xDB, 0xDB, 2))/8;
	0x752	0x652				39530	MP_ACCELERATION_LONGITUDINALE_VEHICULE		DBDC	1		0,08	-14	milliSeconde		@P35646-POLUXDATA	@L2592-POLUXDATA	1		1.2	0			*0,08	float	/12,5	*0,08	-14	CanRequest(0x752, 0x652, 0xDB, 0xDC, 1)	CanRequest(0x752, 0x652, 0xDB, 0xDC, 1)*0,08-14	float(CanRequest(0x752, 0x652, 0xDB, 0xDC, 1))*0,08-14	float(CanRequest(0x752, 0x652, 0xDB, 0xDC, 1))*0,08-14	float MP_ACCELERATION_LONGITUDINALE_VEHICULE = float(CanRequest(0x752, 0x652, 0xDB, 0xDC, 1))*0,08-14;	float = float(CanRequest(0x752, 0x652, 0xDB, 0xDC, 1))*0,08-14;
	0x752	0x652				39618	MP_LKA_TYPE_DE_LIGNE_GAUCHE_DETECTE	Indice AM1	DCDB	1		1	0	milliSeconde		@P49041-POLUXDATA		1		1.0	0				int				CanRequest(0x752, 0x652, 0xDC, 0xDB, 1)	CanRequest(0x752, 0x652, 0xDC, 0xDB, 1)	float(CanRequest(0x752, 0x652, 0xDC, 0xDB, 1))	CanRequest(0x752, 0x652, 0xDC, 0xDB, 1)	int MP_LKA_TYPE_DE_LIGNE_GAUCHE_DETECTE = CanRequest(0x752, 0x652, 0xDC, 0xDB, 1);	int = CanRequest(0x752, 0x652, 0xDC, 0xDB, 1);
	0x752	0x652				39623	MP_LKA_TYPE_DE_LIGNE_DROITE_DETECTE	Indice AM1	DCDC	1		0,016	313	mètre		@P49042-POLUXDATA		1		1.0	0			*0,016	float	/62,5	*0,016	+313	CanRequest(0x752, 0x652, 0xDC, 0xDC, 1)	CanRequest(0x752, 0x652, 0xDC, 0xDC, 1)*0,016+313	float(CanRequest(0x752, 0x652, 0xDC, 0xDC, 1))*0,016+313	float(CanRequest(0x752, 0x652, 0xDC, 0xDC, 1))*0,016+313	float MP_LKA_TYPE_DE_LIGNE_DROITE_DETECTE = float(CanRequest(0x752, 0x652, 0xDC, 0xDC, 1))*0,016+313;	float = float(CanRequest(0x752, 0x652, 0xDC, 0xDC, 1))*0,016+313;
	0x752	0x652				39624	MP_LKA_CONFIRMATION_DETECTION_DE_LIGNE_GAUCHE	Indice AM1	DCDD	1		0,016	313	mètre		@P49045-POLUXDATA		1		1.0	0			*0,016	float	/62,5	*0,016	+313	CanRequest(0x752, 0x652, 0xDC, 0xDD, 1)	CanRequest(0x752, 0x652, 0xDC, 0xDD, 1)*0,016+313	float(CanRequest(0x752, 0x652, 0xDC, 0xDD, 1))*0,016+313	float(CanRequest(0x752, 0x652, 0xDC, 0xDD, 1))*0,016+313	float MP_LKA_CONFIRMATION_DETECTION_DE_LIGNE_GAUCHE = float(CanRequest(0x752, 0x652, 0xDC, 0xDD, 1))*0,016+313;	float = float(CanRequest(0x752, 0x652, 0xDC, 0xDD, 1))*0,016+313;
	0x752	0x652				39625	MP_LKA_CONFIRMATION_DETECTION_DE_LIGNE_DROITE	Indice AM1	DCDE	1		0,016	313	mètre		@P49046-POLUXDATA		1		1.0	0			*0,016	float	/62,5	*0,016	+313	CanRequest(0x752, 0x652, 0xDC, 0xDE, 1)	CanRequest(0x752, 0x652, 0xDC, 0xDE, 1)*0,016+313	float(CanRequest(0x752, 0x652, 0xDC, 0xDE, 1))*0,016+313	float(CanRequest(0x752, 0x652, 0xDC, 0xDE, 1))*0,016+313	float MP_LKA_CONFIRMATION_DETECTION_DE_LIGNE_DROITE = float(CanRequest(0x752, 0x652, 0xDC, 0xDE, 1))*0,016+313;	float = float(CanRequest(0x752, 0x652, 0xDC, 0xDE, 1))*0,016+313;
	0x752	0x652				39626	MP_ETAT_FONCTION_LKA	Indice AM1	DCE0	1		0,016	313	mètre		@P49390-POLUXDATA		1		1.0	0			*0,016	float	/62,5	*0,016	+313	CanRequest(0x752, 0x652, 0xDC, 0xE0, 1)	CanRequest(0x752, 0x652, 0xDC, 0xE0, 1)*0,016+313	float(CanRequest(0x752, 0x652, 0xDC, 0xE0, 1))*0,016+313	float(CanRequest(0x752, 0x652, 0xDC, 0xE0, 1))*0,016+313	float MP_ETAT_FONCTION_LKA = float(CanRequest(0x752, 0x652, 0xDC, 0xE0, 1))*0,016+313;	float = float(CanRequest(0x752, 0x652, 0xDC, 0xE0, 1))*0,016+313;
	0x752	0x652				39619	MP_LKA_TYPE_DE_SECONDE_LIGNE_GAUCHE_DETECTE	Type de seconde ligne gauche détectée par la fonction d'aide au maintien du véhicule dans la voie de circulation	DCEC	1		1	0	milliSeconde		@P52720-POLUXDATA		1		1.0	0				int				CanRequest(0x752, 0x652, 0xDC, 0xEC, 1)	CanRequest(0x752, 0x652, 0xDC, 0xEC, 1)	float(CanRequest(0x752, 0x652, 0xDC, 0xEC, 1))	CanRequest(0x752, 0x652, 0xDC, 0xEC, 1)	int MP_LKA_TYPE_DE_SECONDE_LIGNE_GAUCHE_DETECTE = CanRequest(0x752, 0x652, 0xDC, 0xEC, 1);	int = CanRequest(0x752, 0x652, 0xDC, 0xEC, 1);
	0x752	0x652				39622	MP_LKA_TYPE_DE_SECONDE_LIGNE_DROITE_DETECTE	Type de seconde ligne droite détectée par la fonction d'aide au maintien du véhicule dans la voie de circulation	DCED	1		0,016	313	mètre		@P52721-POLUXDATA		1		1.0	0			*0,016	float	/62,5	*0,016	+313	CanRequest(0x752, 0x652, 0xDC, 0xED, 1)	CanRequest(0x752, 0x652, 0xDC, 0xED, 1)*0,016+313	float(CanRequest(0x752, 0x652, 0xDC, 0xED, 1))*0,016+313	float(CanRequest(0x752, 0x652, 0xDC, 0xED, 1))*0,016+313	float MP_LKA_TYPE_DE_SECONDE_LIGNE_DROITE_DETECTE = float(CanRequest(0x752, 0x652, 0xDC, 0xED, 1))*0,016+313;	float = float(CanRequest(0x752, 0x652, 0xDC, 0xED, 1))*0,016+313;
				#N/D	#N/D	#N/D				#N/D	#N/D	#N/D	#N/D	#N/D					float()
				#N/D	#N/D	#N/D				#N/D	#N/D	#N/D	#N/D	#N/D					float()
				#N/D	#N/D	#N/D				#N/D	#N/D	#N/D	#N/D	#N/D					float()
				#N/D	#N/D	#N/D				#N/D	#N/D	#N/D	#N/D	#N/D					float()
MEVD4-4	0x6A8	0x688				169522	MP_TEMPERATURE_HUILE_MOTEUR		D47D	2		0,1	0	Undefined		@P4658-POLUXDATA	@P2634-POLUXDATA	1		1.0	0				float	/10	/10		CanRequest(0x6A8, 0x688, 0xD4, 0x7D, 2)	CanRequest(0x6A8, 0x688, 0xD4, 0x7D, 2)/10	float(CanRequest(0x6A8, 0x688, 0xD4, 0x7D, 2))/10	float(CanRequest(0x6A8, 0x688, 0xD4, 0x7D, 2))/10	float MP_TEMPERATURE_HUILE_MOTEUR = float(CanRequest(0x6A8, 0x688, 0xD4, 0x7D, 2))/10;	float = float(CanRequest(0x6A8, 0x688, 0xD4, 0x7D, 2))/10;
	0x6A8	0x688		PturboSet	mbar	169530	MP_CONSIGNE_PRESSION_SURALIMENTATION_AIR		D48D	2		0,00008000	0,00000000	Undefined		@P10714-POLUXDATA	@P13660-POLUXDATA	0		1.0	0				float	/12500	/12500		CanRequest(0x6A8, 0x688, 0xD4, 0x8D, 2)	CanRequest(0x6A8, 0x688, 0xD4, 0x8D, 2)/12500	float(CanRequest(0x6A8, 0x688, 0xD4, 0x8D, 2))/12500	float(CanRequest(0x6A8, 0x688, 0xD4, 0x8D, 2))/12500	float MP_CONSIGNE_PRESSION_SURALIMENTATION_AIR = float(CanRequest(0x6A8, 0x688, 0xD4, 0x8D, 2))/12500;	float PturboSet = float(CanRequest(0x6A8, 0x688, 0xD4, 0x8D, 2))/12500;
	0x6A8	0x688		PturboSet	bar		MP_CONSIGNE_PRESSION_SURALIMENTATION_AIR		D48D	2		0,00000008	0,00000000	#N/D		@P10714-POLUXDATA	@P13660-POLUXDATA	0		1.0	0				float	/12500000	/12500000		CanRequest(0x6A8, 0x688, 0xD4, 0x8D, 2)	CanRequest(0x6A8, 0x688, 0xD4, 0x8D, 2)/12500000	float(CanRequest(0x6A8, 0x688, 0xD4, 0x8D, 2))/12500000	float(CanRequest(0x6A8, 0x688, 0xD4, 0x8D, 2))/12500000	float MP_CONSIGNE_PRESSION_SURALIMENTATION_AIR = float(CanRequest(0x6A8, 0x688, 0xD4, 0x8D, 2))/12500000;	float PturboSet = float(CanRequest(0x6A8, 0x688, 0xD4, 0x8D, 2))/12500000;
	0x6A8	0x688		AirflowSet	Kg/h	169531	MP_CONSIGNE_DEBIT_AIR		D48E	2		0,05493164	0	Undefined		@P3733-POLUXDATA	@P6960-POLUXDATA@\*	1	@P11610-POLUXDATA	1.1	0			*0,05493164	float	/18,2044446515706	*0,05493164		CanRequest(0x6A8, 0x688, 0xD4, 0x8E, 2)	CanRequest(0x6A8, 0x688, 0xD4, 0x8E, 2)*0,05493164	float(CanRequest(0x6A8, 0x688, 0xD4, 0x8E, 2))*0,05493164	float(CanRequest(0x6A8, 0x688, 0xD4, 0x8E, 2))*0,05493164	float MP_CONSIGNE_DEBIT_AIR = float(CanRequest(0x6A8, 0x688, 0xD4, 0x8E, 2))*0,05493164;	float AirflowSet = float(CanRequest(0x6A8, 0x688, 0xD4, 0x8E, 2))*0,05493164;
	0x6A8	0x688		Torque	Nm	169594	MP_COUPLE_REEL		D728	2		0,0625	0	Pourcent		@P13829-POLUXDATA	@P15085-POLUXDATA@\*	1	@P24932-POLUXDATA@T.	3.0	0				float	/16	/16		CanRequest(0x6A8, 0x688, 0xD7, 0x28, 2)	CanRequest(0x6A8, 0x688, 0xD7, 0x28, 2)/16	float(CanRequest(0x6A8, 0x688, 0xD7, 0x28, 2))/16	float(CanRequest(0x6A8, 0x688, 0xD7, 0x28, 2))/16	float MP_COUPLE_REEL = float(CanRequest(0x6A8, 0x688, 0xD7, 0x28, 2))/16;	float Torque = float(CanRequest(0x6A8, 0x688, 0xD7, 0x28, 2))/16;
	0x6A8	0x688		Pmap	mbar	169532	MP_PRESSION_ADMISSION_MESUREE		D4D9	2		0,078125	0	Undefined		@P13128-POLUXDATA	@I3019-POLUXDATA	0		1.0	0			*0,078125	float	/12,8	*0,078125		CanRequest(0x6A8, 0x688, 0xD4, 0xD9, 2)	CanRequest(0x6A8, 0x688, 0xD4, 0xD9, 2)*0,078125	float(CanRequest(0x6A8, 0x688, 0xD4, 0xD9, 2))*0,078125	float(CanRequest(0x6A8, 0x688, 0xD4, 0xD9, 2))*0,078125	float MP_PRESSION_ADMISSION_MESUREE = float(CanRequest(0x6A8, 0x688, 0xD4, 0xD9, 2))*0,078125;	float Pmap = float(CanRequest(0x6A8, 0x688, 0xD4, 0xD9, 2))*0,078125;
	0x6A8	0x688				169533	MP_TEMPS_INJECTION_CYLINDRE_01		D4CB	4		0,001	0	Undefined		@P9833-POLUXDATA@\* 1	@P16720-POLUXDATA@\*	0	@F43824-POLUXDATA@\*2@\*3@\n@\+@F43911-POLUXDATA	1.2	0				float	/1000	/1000		CanRequest(0x6A8, 0x688, 0xD4, 0xCB, 4)	CanRequest(0x6A8, 0x688, 0xD4, 0xCB, 4)/1000	float(CanRequest(0x6A8, 0x688, 0xD4, 0xCB, 4))/1000	float(CanRequest(0x6A8, 0x688, 0xD4, 0xCB, 4))/1000	float MP_TEMPS_INJECTION_CYLINDRE_01 = float(CanRequest(0x6A8, 0x688, 0xD4, 0xCB, 4))/1000;	float = float(CanRequest(0x6A8, 0x688, 0xD4, 0xCB, 4))/1000;
	0x6A8	0x688				169534	MP_TEMPS_INJECTION_CYLINDRE_02		D4CC	4		0,001	0	Undefined		@P9833-POLUXDATA@\* 2	@P16720-POLUXDATA@\*	0	@F43824-POLUXDATA@\*2@\*3@\n@\+@F43911-POLUXDATA	1.2	0				float	/1000	/1000		CanRequest(0x6A8, 0x688, 0xD4, 0xCC, 4)	CanRequest(0x6A8, 0x688, 0xD4, 0xCC, 4)/1000	float(CanRequest(0x6A8, 0x688, 0xD4, 0xCC, 4))/1000	float(CanRequest(0x6A8, 0x688, 0xD4, 0xCC, 4))/1000	float MP_TEMPS_INJECTION_CYLINDRE_02 = float(CanRequest(0x6A8, 0x688, 0xD4, 0xCC, 4))/1000;	float = float(CanRequest(0x6A8, 0x688, 0xD4, 0xCC, 4))/1000;
	0x6A8	0x688				169535	MP_TEMPS_INJECTION_CYLINDRE_03		D4CD	4		0,001	0	Undefined		@P9833-POLUXDATA@\* 3	@P16720-POLUXDATA@\*	0	@F43824-POLUXDATA@\*2@\*3@\n@\+@F43911-POLUXDATA	1.2	0				float	/1000	/1000		CanRequest(0x6A8, 0x688, 0xD4, 0xCD, 4)	CanRequest(0x6A8, 0x688, 0xD4, 0xCD, 4)/1000	float(CanRequest(0x6A8, 0x688, 0xD4, 0xCD, 4))/1000	float(CanRequest(0x6A8, 0x688, 0xD4, 0xCD, 4))/1000	float MP_TEMPS_INJECTION_CYLINDRE_03 = float(CanRequest(0x6A8, 0x688, 0xD4, 0xCD, 4))/1000;	float = float(CanRequest(0x6A8, 0x688, 0xD4, 0xCD, 4))/1000;
	0x6A8	0x688				169536	MP_TEMPS_INJECTION_CYLINDRE_04		D4CE	4		0,001	0	Undefined		@P9833-POLUXDATA@\* 4	@P16720-POLUXDATA@\*	0	@F43824-POLUXDATA@\*2@\*3@\n@\+@F43911-POLUXDATA	1.2	0				float	/1000	/1000		CanRequest(0x6A8, 0x688, 0xD4, 0xCE, 4)	CanRequest(0x6A8, 0x688, 0xD4, 0xCE, 4)/1000	float(CanRequest(0x6A8, 0x688, 0xD4, 0xCE, 4))/1000	float(CanRequest(0x6A8, 0x688, 0xD4, 0xCE, 4))/1000	float MP_TEMPS_INJECTION_CYLINDRE_04 = float(CanRequest(0x6A8, 0x688, 0xD4, 0xCE, 4))/1000;	float = float(CanRequest(0x6A8, 0x688, 0xD4, 0xCE, 4))/1000;
	0x6A8	0x688				169537	MP_AVANCE_CYLINDRE_01		D60A	1		0,375	-36	Undefined		@P3730-POLUXDATA@\*1	@P9187-POLUXDATA	1	@P9162-POLUXDATA@\n@P29415-POLUXDATA@\*1@\*2@\*3@\*4@\n@P28645-POLUXDATA@\n@P28646-POLUXDATA	1.0	0			*0,375	float	/2,66666666666667	*0,375	-36	CanRequest(0x6A8, 0x688, 0xD6, 0x0A, 1)	CanRequest(0x6A8, 0x688, 0xD6, 0x0A, 1)*0,375-36	float(CanRequest(0x6A8, 0x688, 0xD6, 0x0A, 1))*0,375-36	float(CanRequest(0x6A8, 0x688, 0xD6, 0x0A, 1))*0,375-36	float MP_AVANCE_CYLINDRE_01 = float(CanRequest(0x6A8, 0x688, 0xD6, 0x0A, 1))*0,375-36;	float = float(CanRequest(0x6A8, 0x688, 0xD6, 0x0A, 1))*0,375-36;
	0x6A8	0x688				169538	MP_AVANCE_CYLINDRE_02		D60B	1		0,375	-36	Undefined		@P3730-POLUXDATA@\*2	@P9187-POLUXDATA	1	@P9162-POLUXDATA@\n@P29415-POLUXDATA@\*1@\*2@\*3@\*4@\n@P28645-POLUXDATA@\n@P28646-POLUXDATA	1.0	0			*0,375	float	/2,66666666666667	*0,375	-36	CanRequest(0x6A8, 0x688, 0xD6, 0x0B, 1)	CanRequest(0x6A8, 0x688, 0xD6, 0x0B, 1)*0,375-36	float(CanRequest(0x6A8, 0x688, 0xD6, 0x0B, 1))*0,375-36	float(CanRequest(0x6A8, 0x688, 0xD6, 0x0B, 1))*0,375-36	float MP_AVANCE_CYLINDRE_02 = float(CanRequest(0x6A8, 0x688, 0xD6, 0x0B, 1))*0,375-36;	float = float(CanRequest(0x6A8, 0x688, 0xD6, 0x0B, 1))*0,375-36;
	0x6A8	0x688				169539	MP_AVANCE_CYLINDRE_03		D60C	1		0,375	-36	Undefined		@P3730-POLUXDATA@\*3	@P9187-POLUXDATA	1	@P9162-POLUXDATA@\n@P29415-POLUXDATA@\*1@\*2@\*3@\*4@\n@P28645-POLUXDATA@\n@P28646-POLUXDATA	1.0	0			*0,375	float	/2,66666666666667	*0,375	-36	CanRequest(0x6A8, 0x688, 0xD6, 0x0C, 1)	CanRequest(0x6A8, 0x688, 0xD6, 0x0C, 1)*0,375-36	float(CanRequest(0x6A8, 0x688, 0xD6, 0x0C, 1))*0,375-36	float(CanRequest(0x6A8, 0x688, 0xD6, 0x0C, 1))*0,375-36	float MP_AVANCE_CYLINDRE_03 = float(CanRequest(0x6A8, 0x688, 0xD6, 0x0C, 1))*0,375-36;	float = float(CanRequest(0x6A8, 0x688, 0xD6, 0x0C, 1))*0,375-36;
	0x6A8	0x688				169540	MP_AVANCE_CYLINDRE_04		D60D	1		0,375	-36	Undefined		@P3730-POLUXDATA@\*4	@P9187-POLUXDATA	0		1.2	0			*0,375	float	/2,66666666666667	*0,375	-36	CanRequest(0x6A8, 0x688, 0xD6, 0x0D, 1)	CanRequest(0x6A8, 0x688, 0xD6, 0x0D, 1)*0,375-36	float(CanRequest(0x6A8, 0x688, 0xD6, 0x0D, 1))*0,375-36	float(CanRequest(0x6A8, 0x688, 0xD6, 0x0D, 1))*0,375-36	float MP_AVANCE_CYLINDRE_04 = float(CanRequest(0x6A8, 0x688, 0xD6, 0x0D, 1))*0,375-36;	float = float(CanRequest(0x6A8, 0x688, 0xD6, 0x0D, 1))*0,375-36;
	0x6A8	0x688				169541	MP_RETRAIT_AVANCE_ALLUMAGE_CYLINDRE_01		D604	2		0,75	0	Undefined		@P6407-POLUXDATA@\*1	@P9187-POLUXDATA	1	@P4185-POLUXDATA	1.0	0			*0,75	float	/1,33333333333333	*0,75		CanRequest(0x6A8, 0x688, 0xD6, 0x04, 2)	CanRequest(0x6A8, 0x688, 0xD6, 0x04, 2)*0,75	float(CanRequest(0x6A8, 0x688, 0xD6, 0x04, 2))*0,75	float(CanRequest(0x6A8, 0x688, 0xD6, 0x04, 2))*0,75	float MP_RETRAIT_AVANCE_ALLUMAGE_CYLINDRE_01 = float(CanRequest(0x6A8, 0x688, 0xD6, 0x04, 2))*0,75;	float = float(CanRequest(0x6A8, 0x688, 0xD6, 0x04, 2))*0,75;
	0x6A8	0x688				169542	MP_RETRAIT_AVANCE_ALLUMAGE_CYLINDRE_02		D605	2		0,75	0	Undefined		@P6407-POLUXDATA@\*2	@P9187-POLUXDATA	1	@P4185-POLUXDATA	1.0	0			*0,75	float	/1,33333333333333	*0,75		CanRequest(0x6A8, 0x688, 0xD6, 0x05, 2)	CanRequest(0x6A8, 0x688, 0xD6, 0x05, 2)*0,75	float(CanRequest(0x6A8, 0x688, 0xD6, 0x05, 2))*0,75	float(CanRequest(0x6A8, 0x688, 0xD6, 0x05, 2))*0,75	float MP_RETRAIT_AVANCE_ALLUMAGE_CYLINDRE_02 = float(CanRequest(0x6A8, 0x688, 0xD6, 0x05, 2))*0,75;	float = float(CanRequest(0x6A8, 0x688, 0xD6, 0x05, 2))*0,75;
	0x6A8	0x688				169543	MP_RETRAIT_AVANCE_ALLUMAGE_CYLINDRE_03		D606	2		0,75	0	Undefined		@P6407-POLUXDATA@\*3	@P9187-POLUXDATA	1	@P4185-POLUXDATA	1.0	0			*0,75	float	/1,33333333333333	*0,75		CanRequest(0x6A8, 0x688, 0xD6, 0x06, 2)	CanRequest(0x6A8, 0x688, 0xD6, 0x06, 2)*0,75	float(CanRequest(0x6A8, 0x688, 0xD6, 0x06, 2))*0,75	float(CanRequest(0x6A8, 0x688, 0xD6, 0x06, 2))*0,75	float MP_RETRAIT_AVANCE_ALLUMAGE_CYLINDRE_03 = float(CanRequest(0x6A8, 0x688, 0xD6, 0x06, 2))*0,75;	float = float(CanRequest(0x6A8, 0x688, 0xD6, 0x06, 2))*0,75;
	0x6A8	0x688				169544	MP_RETRAIT_AVANCE_ALLUMAGE_CYLINDRE_04		D607	2		0,75	0	Undefined		@P6407-POLUXDATA@\*4	@P9187-POLUXDATA	1	@P4185-POLUXDATA	1.0	0			*0,75	float	/1,33333333333333	*0,75		CanRequest(0x6A8, 0x688, 0xD6, 0x07, 2)	CanRequest(0x6A8, 0x688, 0xD6, 0x07, 2)*0,75	float(CanRequest(0x6A8, 0x688, 0xD6, 0x07, 2))*0,75	float(CanRequest(0x6A8, 0x688, 0xD6, 0x07, 2))*0,75	float MP_RETRAIT_AVANCE_ALLUMAGE_CYLINDRE_04 = float(CanRequest(0x6A8, 0x688, 0xD6, 0x07, 2))*0,75;	float = float(CanRequest(0x6A8, 0x688, 0xD6, 0x07, 2))*0,75;
	0x6A8	0x688				169545	MP_BRUIT_CAPTEUR_CLIQUETIS		D62F	2		0,076293945	0	Undefined		@P21873-POLUXDATA	@I2943-POLUXDATA	1		1.4	0			*0,076293945	float	/13,1072000536871	*0,076293945		CanRequest(0x6A8, 0x688, 0xD6, 0x2F, 2)	CanRequest(0x6A8, 0x688, 0xD6, 0x2F, 2)*0,076293945	float(CanRequest(0x6A8, 0x688, 0xD6, 0x2F, 2))*0,076293945	float(CanRequest(0x6A8, 0x688, 0xD6, 0x2F, 2))*0,076293945	float MP_BRUIT_CAPTEUR_CLIQUETIS = float(CanRequest(0x6A8, 0x688, 0xD6, 0x2F, 2))*0,076293945;	float = float(CanRequest(0x6A8, 0x688, 0xD6, 0x2F, 2))*0,076293945;
	0x6A8	0x688				169550	MP_CONSIGNE_POSITION_DEPHASEUR_AAC_ADMISSION		D612	1		0,75	-96	Undefined		@P13392-POLUXDATA	@P9187-POLUXDATA	0		1.3	0			*0,75	float	/1,33333333333333	*0,75	-96	CanRequest(0x6A8, 0x688, 0xD6, 0x12, 1)	CanRequest(0x6A8, 0x688, 0xD6, 0x12, 1)*0,75-96	float(CanRequest(0x6A8, 0x688, 0xD6, 0x12, 1))*0,75-96	float(CanRequest(0x6A8, 0x688, 0xD6, 0x12, 1))*0,75-96	float MP_CONSIGNE_POSITION_DEPHASEUR_AAC_ADMISSION = float(CanRequest(0x6A8, 0x688, 0xD6, 0x12, 1))*0,75-96;	float = float(CanRequest(0x6A8, 0x688, 0xD6, 0x12, 1))*0,75-96;
	0x6A8	0x688		EngineState		169556	MP_ETAT_DU_MOTEUR_THERMIQUE		D412	1		1	0	Undefined		@P33291-POLUXDATA		1			0				int				CanRequest(0x6A8, 0x688, 0xD4, 0x12, 1)	CanRequest(0x6A8, 0x688, 0xD4, 0x12, 1)	float(CanRequest(0x6A8, 0x688, 0xD4, 0x12, 1))	CanRequest(0x6A8, 0x688, 0xD4, 0x12, 1)	int MP_ETAT_DU_MOTEUR_THERMIQUE = CanRequest(0x6A8, 0x688, 0xD4, 0x12, 1);	int EngineState = CanRequest(0x6A8, 0x688, 0xD4, 0x12, 1);
	0x6A8	0x688				169560	MP_PRESSION_HUILE_MOT_THERMIQUE		D429	2		0,0078125	0	Undefined		@P36845-POLUXDATA	@P5516-POLUXDATA	0	@P40086-POLUXDATA@\n@P39043-POLUXDATA	1.1	0				float	/128	/128		CanRequest(0x6A8, 0x688, 0xD4, 0x29, 2)	CanRequest(0x6A8, 0x688, 0xD4, 0x29, 2)/128	float(CanRequest(0x6A8, 0x688, 0xD4, 0x29, 2))/128	float(CanRequest(0x6A8, 0x688, 0xD4, 0x29, 2))/128	float MP_PRESSION_HUILE_MOT_THERMIQUE = float(CanRequest(0x6A8, 0x688, 0xD4, 0x29, 2))/128;	float = float(CanRequest(0x6A8, 0x688, 0xD4, 0x29, 2))/128;
	0x6A8	0x688			%	169562	MP_VALEUR_CHARGE_ALTERNATEUR		D4A5	1		1	0	Undefined		@P3607-POLUXDATA	@P4108-POLUXDATA	1	@P7252-POLUXDATA@\*100	1.0	0				int				CanRequest(0x6A8, 0x688, 0xD4, 0xA5, 1)	CanRequest(0x6A8, 0x688, 0xD4, 0xA5, 1)	float(CanRequest(0x6A8, 0x688, 0xD4, 0xA5, 1))	CanRequest(0x6A8, 0x688, 0xD4, 0xA5, 1)	int MP_VALEUR_CHARGE_ALTERNATEUR = CanRequest(0x6A8, 0x688, 0xD4, 0xA5, 1);	int = CanRequest(0x6A8, 0x688, 0xD4, 0xA5, 1);
	0x6A8	0x688		AFR	?	169563	MP_CON_RICHESSE		D635	2		0,00024414062	0	Undefined		@P3163-POLUXDATA	@P1772-POLUXDATA	1		1.3	0			*0,00024414062	float	/4096,00008388608	*0,00024414062		CanRequest(0x6A8, 0x688, 0xD6, 0x35, 2)	CanRequest(0x6A8, 0x688, 0xD6, 0x35, 2)*0,00024414062	float(CanRequest(0x6A8, 0x688, 0xD6, 0x35, 2))*0,00024414062	float(CanRequest(0x6A8, 0x688, 0xD6, 0x35, 2))*0,00024414062	float MP_CON_RICHESSE = float(CanRequest(0x6A8, 0x688, 0xD6, 0x35, 2))*0,00024414062;	float AFR = float(CanRequest(0x6A8, 0x688, 0xD6, 0x35, 2))*0,00024414062;
	0x6A8	0x688		PTurbo	mbar	169564	MP_PRESSION_SURALIMENTATION_MESUREE		D47E	2		0,00008	0	Undefined		@P2544-POLUXDATA	@I3019-POLUXDATA	0		1.3	1				float	/12500	/12500		CanRequest(0x6A8, 0x688, 0xD4, 0x7E, 2)	CanRequest(0x6A8, 0x688, 0xD4, 0x7E, 2)/12500	float(CanRequest(0x6A8, 0x688, 0xD4, 0x7E, 2))/12500	float(CanRequest(0x6A8, 0x688, 0xD4, 0x7E, 2))/12500	float MP_PRESSION_SURALIMENTATION_MESUREE = float(CanRequest(0x6A8, 0x688, 0xD4, 0x7E, 2))/12500;	float PTurbo = float(CanRequest(0x6A8, 0x688, 0xD4, 0x7E, 2))/12500;
	0x6A8	0x688		Tturbo	°C	169619	MP_TEMPERATURE_AIR_ADMISSION_SURALIMENTATION		D47F	2		0,0234375	-273,15	Pourcent		@P27564-POLUXDATA	@F2634-POLUXDATA	0		1.0	0			*0,0234375	float	/42,6666666666667	*0,0234375	-273,15	CanRequest(0x6A8, 0x688, 0xD4, 0x7F, 2)	CanRequest(0x6A8, 0x688, 0xD4, 0x7F, 2)*0,0234375-273,15	float(CanRequest(0x6A8, 0x688, 0xD4, 0x7F, 2))*0,0234375-273,15	float(CanRequest(0x6A8, 0x688, 0xD4, 0x7F, 2))*0,0234375-273,15	float MP_TEMPERATURE_AIR_ADMISSION_SURALIMENTATION = float(CanRequest(0x6A8, 0x688, 0xD4, 0x7F, 2))*0,0234375-273,15;	float Tturbo = float(CanRequest(0x6A8, 0x688, 0xD4, 0x7F, 2))*0,0234375-273,15;
	0x6A8	0x688		Airflow	Kg/h	169565	MP_DEBIT_AIR		D489	2		0,05493164	0	Undefined		@P12050-POLUXDATA	@P6960-POLUXDATA	1	@P16175-POLUXDATA	1.1	0			*0,05493164	float	/18,2044446515706	*0,05493164		CanRequest(0x6A8, 0x688, 0xD4, 0x89, 2)	CanRequest(0x6A8, 0x688, 0xD4, 0x89, 2)*0,05493164	float(CanRequest(0x6A8, 0x688, 0xD4, 0x89, 2))*0,05493164	float(CanRequest(0x6A8, 0x688, 0xD4, 0x89, 2))*0,05493164	float MP_DEBIT_AIR = float(CanRequest(0x6A8, 0x688, 0xD4, 0x89, 2))*0,05493164;	float Airflow = float(CanRequest(0x6A8, 0x688, 0xD4, 0x89, 2))*0,05493164;
	0x6A8	0x688		Airflow	g/s		MP_DEBIT_AIR g/s		D489	2		0,015258788888889	0	#N/D		@P12050-POLUXDATA	@P6960-POLUXDATA	1	@P16175-POLUXDATA	1.1	0			*0,0152587888888889	float	/65,5360007456541	*0,0152587888888889	+0	CanRequest(0x6A8, 0x688, 0xD4, 0x89, 2)	CanRequest(0x6A8, 0x688, 0xD4, 0x89, 2)*0,0152587888888889+0	float(CanRequest(0x6A8, 0x688, 0xD4, 0x89, 2))*0,0152587888888889+0	float(CanRequest(0x6A8, 0x688, 0xD4, 0x89, 2))*0,0152587888888889+0	float MP_DEBIT_AIR g/s = float(CanRequest(0x6A8, 0x688, 0xD4, 0x89, 2))*0,0152587888888889+0;	float Airflow = float(CanRequest(0x6A8, 0x688, 0xD4, 0x89, 2))*0,0152587888888889+0;
	0x6A8	0x688				169570	MP_POS_DEPHASEUR_ACC_1		D611	2		0,0078125	0	Undefined		@P10777-POLUXDATA	@P9187-POLUXDATA	1	@P8976-POLUXDATA	1.0	0				float	/128	/128		CanRequest(0x6A8, 0x688, 0xD6, 0x11, 2)	CanRequest(0x6A8, 0x688, 0xD6, 0x11, 2)/128	float(CanRequest(0x6A8, 0x688, 0xD6, 0x11, 2))/128	float(CanRequest(0x6A8, 0x688, 0xD6, 0x11, 2))/128	float MP_POS_DEPHASEUR_ACC_1 = float(CanRequest(0x6A8, 0x688, 0xD6, 0x11, 2))/128;	float = float(CanRequest(0x6A8, 0x688, 0xD6, 0x11, 2))/128;
	0x6A8	0x688				169596	MP_DEPRESSION_CIRCUIT_DE_VIDE		D729	2		1	0	Undefined		@P1596-POLUXDATA		1			0				int				CanRequest(0x6A8, 0x688, 0xD7, 0x29, 2)	CanRequest(0x6A8, 0x688, 0xD7, 0x29, 2)	float(CanRequest(0x6A8, 0x688, 0xD7, 0x29, 2))	CanRequest(0x6A8, 0x688, 0xD7, 0x29, 2)	int MP_DEPRESSION_CIRCUIT_DE_VIDE = CanRequest(0x6A8, 0x688, 0xD7, 0x29, 2);	int = CanRequest(0x6A8, 0x688, 0xD7, 0x29, 2);
	0x6A8	0x688		PmapSet	mbar	169603	MP_CONSIGNE_PRESSION_ADMISSION		D4DA	2		0,08	0	Undefined		@P24073-POLUXDATA	@I3019-POLUXDATA	0		1.2	0			*0,08	float	/12,5	*0,08		CanRequest(0x6A8, 0x688, 0xD4, 0xDA, 2)	CanRequest(0x6A8, 0x688, 0xD4, 0xDA, 2)*0,08	float(CanRequest(0x6A8, 0x688, 0xD4, 0xDA, 2))*0,08	float(CanRequest(0x6A8, 0x688, 0xD4, 0xDA, 2))*0,08	float MP_CONSIGNE_PRESSION_ADMISSION = float(CanRequest(0x6A8, 0x688, 0xD4, 0xDA, 2))*0,08;	float PmapSet = float(CanRequest(0x6A8, 0x688, 0xD4, 0xDA, 2))*0,08;
	0x6A8	0x688		Tintake		169607	MP_TEMPERATURE_AIR_EXTERIEUR		D414	2		1	0	Undefined		@P14495-POLUXDATA	@P2634-POLUXDATA	1		1.0	0				int				CanRequest(0x6A8, 0x688, 0xD4, 0x14, 2)	CanRequest(0x6A8, 0x688, 0xD4, 0x14, 2)	float(CanRequest(0x6A8, 0x688, 0xD4, 0x14, 2))	CanRequest(0x6A8, 0x688, 0xD4, 0x14, 2)	int MP_TEMPERATURE_AIR_EXTERIEUR = CanRequest(0x6A8, 0x688, 0xD4, 0x14, 2);	int Tintake = CanRequest(0x6A8, 0x688, 0xD4, 0x14, 2);
	0x6A8	0x688		gear		169617	MP_RAPPORT_ENGAGE		D409	1		0,0006	0	Undefined		@P9398-POLUXDATA		1		1.0	0			*0,0006	float	/1666,66666666667	*0,0006		CanRequest(0x6A8, 0x688, 0xD4, 0x09, 1)	CanRequest(0x6A8, 0x688, 0xD4, 0x09, 1)*0,0006	float(CanRequest(0x6A8, 0x688, 0xD4, 0x09, 1))*0,0006	float(CanRequest(0x6A8, 0x688, 0xD4, 0x09, 1))*0,0006	float MP_RAPPORT_ENGAGE = float(CanRequest(0x6A8, 0x688, 0xD4, 0x09, 1))*0,0006;	float gear = float(CanRequest(0x6A8, 0x688, 0xD4, 0x09, 1))*0,0006;
	0x6A8	0x688				169637	MP_CONSIGNE_PRESSION_RAIL_ESSENCE		D445	2		0,1	0	Undefined		@P11006-POLUXDATA	@P3994-POLUXDATA@\*@\*	0		1.0	0				float	/10	/10		CanRequest(0x6A8, 0x688, 0xD4, 0x45, 2)	CanRequest(0x6A8, 0x688, 0xD4, 0x45, 2)/10	float(CanRequest(0x6A8, 0x688, 0xD4, 0x45, 2))/10	float(CanRequest(0x6A8, 0x688, 0xD4, 0x45, 2))/10	float MP_CONSIGNE_PRESSION_RAIL_ESSENCE = float(CanRequest(0x6A8, 0x688, 0xD4, 0x45, 2))/10;	float = float(CanRequest(0x6A8, 0x688, 0xD4, 0x45, 2))/10;
	0x6A8	0x688		TorqueAir		169638	MP_COUPLE_MOTEUR_EFFECTIF_AIR		D4D2	2		0,1	0	Undefined		@P4398-POLUXDATA	@P2885-POLUXDATA@\*	0	@P28649-POLUXDATA@T.@\n@P28864-POLUXDATA@\*0@T.	1.0	0				float	/10	/10		CanRequest(0x6A8, 0x688, 0xD4, 0xD2, 2)	CanRequest(0x6A8, 0x688, 0xD4, 0xD2, 2)/10	float(CanRequest(0x6A8, 0x688, 0xD4, 0xD2, 2))/10	float(CanRequest(0x6A8, 0x688, 0xD4, 0xD2, 2))/10	float MP_COUPLE_MOTEUR_EFFECTIF_AIR = float(CanRequest(0x6A8, 0x688, 0xD4, 0xD2, 2))/10;	float TorqueAir = float(CanRequest(0x6A8, 0x688, 0xD4, 0xD2, 2))/10;
	0x6A8	0x688				169640	MP_PRESSION_RAIL_ESSENCE		D446	2		0,1	0	Undefined		@P12035-POLUXDATA	@P3994-POLUXDATA@\*@\*	0	@P26660-POLUXDATA@\n@P15572-POLUXDATA@\n@F26857-POLUXDATA@\*5	1.0	0				float	/10	/10		CanRequest(0x6A8, 0x688, 0xD4, 0x46, 2)	CanRequest(0x6A8, 0x688, 0xD4, 0x46, 2)/10	float(CanRequest(0x6A8, 0x688, 0xD4, 0x46, 2))/10	float(CanRequest(0x6A8, 0x688, 0xD4, 0x46, 2))/10	float MP_PRESSION_RAIL_ESSENCE = float(CanRequest(0x6A8, 0x688, 0xD4, 0x46, 2))/10;	float = float(CanRequest(0x6A8, 0x688, 0xD4, 0x46, 2))/10;
	0x6A8	0x688				169642	MP_ETAT_COMMANDE_POMPE_EAU_TURBO		D4E6	1		0,0625	0	Undefined		@P4085-POLUXDATA		1			0				float	/16	/16		CanRequest(0x6A8, 0x688, 0xD4, 0xE6, 1)	CanRequest(0x6A8, 0x688, 0xD4, 0xE6, 1)/16	float(CanRequest(0x6A8, 0x688, 0xD4, 0xE6, 1))/16	float(CanRequest(0x6A8, 0x688, 0xD4, 0xE6, 1))/16	float MP_ETAT_COMMANDE_POMPE_EAU_TURBO = float(CanRequest(0x6A8, 0x688, 0xD4, 0xE6, 1))/16;	float = float(CanRequest(0x6A8, 0x688, 0xD4, 0xE6, 1))/16;
	0x6A8	0x688		TorqueDriver		169613	MP_COUPLE_VOLONTE_CONDUCTEUR		D407	2		0,0078125	0	Undefined		@P8604-POLUXDATA	@P2885-POLUXDATA@\*	1	@P7798-POLUXDATA@T :@\n@P28652-POLUXDATA@\n@P32756-POLUXDATA@T.	1.0	0				float	/128	/128		CanRequest(0x6A8, 0x688, 0xD4, 0x07, 2)	CanRequest(0x6A8, 0x688, 0xD4, 0x07, 2)/128	float(CanRequest(0x6A8, 0x688, 0xD4, 0x07, 2))/128	float(CanRequest(0x6A8, 0x688, 0xD4, 0x07, 2))/128	float MP_COUPLE_VOLONTE_CONDUCTEUR = float(CanRequest(0x6A8, 0x688, 0xD4, 0x07, 2))/128;	float TorqueDriver = float(CanRequest(0x6A8, 0x688, 0xD4, 0x07, 2))/128;
	0x6A8	0x688		RPM		169340	MP_REGIME_MOTEUR		D400	2		1	0	Undefined		@P7917-POLUXDATA	@P15722-POLUXDATA@\*	0	@P8204-POLUXDATA	1.0	0				int				CanRequest(0x6A8, 0x688, 0xD4, 0x00, 2)	CanRequest(0x6A8, 0x688, 0xD4, 0x00, 2)	float(CanRequest(0x6A8, 0x688, 0xD4, 0x00, 2))	CanRequest(0x6A8, 0x688, 0xD4, 0x00, 2)	int MP_REGIME_MOTEUR = CanRequest(0x6A8, 0x688, 0xD4, 0x00, 2);	int RPM = CanRequest(0x6A8, 0x688, 0xD4, 0x00, 2);
	0x6A8	0x688				169357	MP_TEMPERATURE_EAU_MOTEUR		D40A	2		1	0	Undefined		@P4789-POLUXDATA@\*	@P2634-POLUXDATA	1		1.0	0				int				CanRequest(0x6A8, 0x688, 0xD4, 0x0A, 2)	CanRequest(0x6A8, 0x688, 0xD4, 0x0A, 2)	float(CanRequest(0x6A8, 0x688, 0xD4, 0x0A, 2))	CanRequest(0x6A8, 0x688, 0xD4, 0x0A, 2)	int MP_TEMPERATURE_EAU_MOTEUR = CanRequest(0x6A8, 0x688, 0xD4, 0x0A, 2);	int = CanRequest(0x6A8, 0x688, 0xD4, 0x0A, 2);
	0x6A8	0x688				169573	MP_TEMPERATURE_EAU_BRUTE		D415	1		0,75	-48	Pourcent		@P11092-POLUXDATA	@P2634-POLUXDATA	0	@P7816-POLUXDATA	1.0	0			*0,75	float	/1,33333333333333	*0,75	-48	CanRequest(0x6A8, 0x688, 0xD4, 0x15, 1)	CanRequest(0x6A8, 0x688, 0xD4, 0x15, 1)*0,75-48	float(CanRequest(0x6A8, 0x688, 0xD4, 0x15, 1))*0,75-48	float(CanRequest(0x6A8, 0x688, 0xD4, 0x15, 1))*0,75-48	float MP_TEMPERATURE_EAU_BRUTE = float(CanRequest(0x6A8, 0x688, 0xD4, 0x15, 1))*0,75-48;	float = float(CanRequest(0x6A8, 0x688, 0xD4, 0x15, 1))*0,75-48;
	0x6A8	0x688				169360	MP_TEMPERATURE_ESTIMEE_CARBURANT		D654	1		0,75	-48	Undefined		@P27336-POLUXDATA	@P2634-POLUXDATA	0		1.1	0			*0,75	float	/1,33333333333333	*0,75	-48	CanRequest(0x6A8, 0x688, 0xD6, 0x54, 1)	CanRequest(0x6A8, 0x688, 0xD6, 0x54, 1)*0,75-48	float(CanRequest(0x6A8, 0x688, 0xD6, 0x54, 1))*0,75-48	float(CanRequest(0x6A8, 0x688, 0xD6, 0x54, 1))*0,75-48	float MP_TEMPERATURE_ESTIMEE_CARBURANT = float(CanRequest(0x6A8, 0x688, 0xD6, 0x54, 1))*0,75-48;	float = float(CanRequest(0x6A8, 0x688, 0xD6, 0x54, 1))*0,75-48;
	0x6A8	0x688				169362	MP_AVANCE_ALLUMAGE_MAXI		D613	1		0,375	-36	Undefined		@P15459-POLUXDATA	@P9187-POLUXDATA	0		1.3	0			*0,375	float	/2,66666666666667	*0,375	-36	CanRequest(0x6A8, 0x688, 0xD6, 0x13, 1)	CanRequest(0x6A8, 0x688, 0xD6, 0x13, 1)*0,375-36	float(CanRequest(0x6A8, 0x688, 0xD6, 0x13, 1))*0,375-36	float(CanRequest(0x6A8, 0x688, 0xD6, 0x13, 1))*0,375-36	float MP_AVANCE_ALLUMAGE_MAXI = float(CanRequest(0x6A8, 0x688, 0xD6, 0x13, 1))*0,375-36;	float = float(CanRequest(0x6A8, 0x688, 0xD6, 0x13, 1))*0,375-36;
	0x6A8	0x688				169363	MP_AVANCE_ALLUMAGE_MINI		D614	1		0,375	-36	Undefined		@P15504-POLUXDATA	@P9187-POLUXDATA	0		1.3	0			*0,375	float	/2,66666666666667	*0,375	-36	CanRequest(0x6A8, 0x688, 0xD6, 0x14, 1)	CanRequest(0x6A8, 0x688, 0xD6, 0x14, 1)*0,375-36	float(CanRequest(0x6A8, 0x688, 0xD6, 0x14, 1))*0,375-36	float(CanRequest(0x6A8, 0x688, 0xD6, 0x14, 1))*0,375-36	float MP_AVANCE_ALLUMAGE_MINI = float(CanRequest(0x6A8, 0x688, 0xD6, 0x14, 1))*0,375-36;	float = float(CanRequest(0x6A8, 0x688, 0xD6, 0x14, 1))*0,375-36;
	0x6A8	0x688		Tmap	°C	169364	MP_TEMPERATURE_AIR_ADMISSION_COLLECTEUR_ADMISSION		D411	1		0,75	-48	Undefined		@P2572-POLUXDATA	@P2634-POLUXDATA	0		1.0	0			*0,75	float	/1,33333333333333	*0,75	-48	CanRequest(0x6A8, 0x688, 0xD4, 0x11, 1)	CanRequest(0x6A8, 0x688, 0xD4, 0x11, 1)*0,75-48	float(CanRequest(0x6A8, 0x688, 0xD4, 0x11, 1))*0,75-48	float(CanRequest(0x6A8, 0x688, 0xD4, 0x11, 1))*0,75-48	float MP_TEMPERATURE_AIR_ADMISSION_COLLECTEUR_ADMISSION = float(CanRequest(0x6A8, 0x688, 0xD4, 0x11, 1))*0,75-48;	float Tmap = float(CanRequest(0x6A8, 0x688, 0xD4, 0x11, 1))*0,75-48;
	0x6A8	0x688				169371	MP_VITESSE_VEHICULE		D402	2		0,0078125	0	Undefined		@P7997-POLUXDATA@\*	@P9944-POLUXDATA	1	@P5454-POLUXDATA	1.0	0				float	/128	/128		CanRequest(0x6A8, 0x688, 0xD4, 0x02, 2)	CanRequest(0x6A8, 0x688, 0xD4, 0x02, 2)/128	float(CanRequest(0x6A8, 0x688, 0xD4, 0x02, 2))/128	float(CanRequest(0x6A8, 0x688, 0xD4, 0x02, 2))/128	float MP_VITESSE_VEHICULE = float(CanRequest(0x6A8, 0x688, 0xD4, 0x02, 2))/128;	float = float(CanRequest(0x6A8, 0x688, 0xD4, 0x02, 2))/128;
	0x6A8	0x688				169378	MP_CONSIGNE_TEMPERATURE_EAU		D40D	2		1	0	Undefined		@P13679-POLUXDATA	@P2634-POLUXDATA	1		1.0	0				int				CanRequest(0x6A8, 0x688, 0xD4, 0x0D, 2)	CanRequest(0x6A8, 0x688, 0xD4, 0x0D, 2)	float(CanRequest(0x6A8, 0x688, 0xD4, 0x0D, 2))	CanRequest(0x6A8, 0x688, 0xD4, 0x0D, 2)	int MP_CONSIGNE_TEMPERATURE_EAU = CanRequest(0x6A8, 0x688, 0xD4, 0x0D, 2);	int = CanRequest(0x6A8, 0x688, 0xD4, 0x0D, 2);
	0x6A8	0x688				169379	MP_MARCHE_ARRIERE_ENGAGE		D43C	1		1	0	Undefined		@P13781-POLUXDATA		1			0				int				CanRequest(0x6A8, 0x688, 0xD4, 0x3C, 1)	CanRequest(0x6A8, 0x688, 0xD4, 0x3C, 1)	float(CanRequest(0x6A8, 0x688, 0xD4, 0x3C, 1))	CanRequest(0x6A8, 0x688, 0xD4, 0x3C, 1)	int MP_MARCHE_ARRIERE_ENGAGE = CanRequest(0x6A8, 0x688, 0xD4, 0x3C, 1);	int = CanRequest(0x6A8, 0x688, 0xD4, 0x3C, 1);
	0x6A8	0x688		TorqueAvance		169641	MP_COUPLE_MOTEUR_EFFECTIF_AVANCE		D62A	2		0,0625	0	Undefined		@P15083-POLUXDATA	@P2885-POLUXDATA@\*					float	/16	/16		CanRequest(0x6A8, 0x688, 0xD6, 0x2A, 2)	CanRequest(0x6A8, 0x688, 0xD6, 0x2A, 2)/16	float(CanRequest(0x6A8, 0x688, 0xD6, 0x2A, 2))/16	float(CanRequest(0x6A8, 0x688, 0xD6, 0x2A, 2))/16	float MP_COUPLE_MOTEUR_EFFECTIF_AVANCE = float(CanRequest(0x6A8, 0x688, 0xD6, 0x2A, 2))/16;	Err :509
				#N/D	#N/D	#N/D		#N/D	#N/D					#N/D	#N/D	#N/D	#N/D	#N/D	CanRequest(, , 0x, 0x, )	#N/D	#N/D	#N/D	#N/D	#N/D
				#N/D	#N/D	#N/D		#N/D	#N/D					#N/D	#N/D	#N/D	#N/D	#N/D	CanRequest(, , 0x, 0x, )	#N/D	#N/D	#N/D	#N/D	#N/D
				#N/D	#N/D	#N/D		#N/D	#N/D					#N/D	#N/D	#N/D	#N/D	#N/D	CanRequest(, , 0x, 0x, )	#N/D	#N/D	#N/D	#N/D	#N/D
				#N/D	#N/D	#N/D		#N/D	#N/D					#N/D	#N/D	#N/D	#N/D	#N/D	CanRequest(, , 0x, 0x, )	#N/D	#N/D	#N/D	#N/D	#N/D
				#N/D	#N/D	#N/D		#N/D	#N/D					#N/D	#N/D	#N/D	#N/D	#N/D	CanRequest(, , 0x, 0x, )	#N/D	#N/D	#N/D	#N/D	#N/D
				#N/D	#N/D	#N/D		#N/D	#N/D					#N/D	#N/D	#N/D	#N/D	#N/D	CanRequest(, , 0x, 0x, )	#N/D	#N/D	#N/D	#N/D	#N/D
				#N/D	#N/D	#N/D		#N/D	#N/D					#N/D	#N/D	#N/D	#N/D	#N/D	CanRequest(, , 0x, 0x, )	#N/D	#N/D	#N/D	#N/D	#N/D
				#N/D	#N/D	#N/D		#N/D	#N/D					#N/D	#N/D	#N/D	#N/D	#N/D	CanRequest(, , 0x, 0x, )	#N/D	#N/D	#N/D	#N/D	#N/D
				#N/D	#N/D	#N/D		#N/D	#N/D					#N/D	#N/D	#N/D	#N/D	#N/D	CanRequest(, , 0x, 0x, )	#N/D	#N/D	#N/D	#N/D	#N/D
				#N/D	#N/D	#N/D		#N/D	#N/D					#N/D	#N/D	#N/D	#N/D	#N/D	CanRequest(, , 0x, 0x, )	#N/D	#N/D	#N/D	#N/D	#N/D
				#N/D	#N/D	#N/D		#N/D	#N/D					#N/D	#N/D	#N/D	#N/D	#N/D	CanRequest(, , 0x, 0x, )	#N/D	#N/D	#N/D	#N/D	#N/D
				#N/D	#N/D	#N/D		#N/D	#N/D					#N/D	#N/D	#N/D	#N/D	#N/D	CanRequest(, , 0x, 0x, )	#N/D	#N/D	#N/D	#N/D	#N/D
				#N/D	#N/D	#N/D		#N/D	#N/D					#N/D	#N/D	#N/D	#N/D	#N/D	CanRequest(, , 0x, 0x, )	#N/D	#N/D	#N/D	#N/D	#N/D
				#N/D	#N/D	#N/D		#N/D	#N/D					#N/D	#N/D	#N/D	#N/D	#N/D	CanRequest(, , 0x, 0x, )	#N/D	#N/D	#N/D	#N/D	#N/D
				#N/D	#N/D	#N/D		#N/D	#N/D					#N/D	#N/D	#N/D	#N/D	#N/D	CanRequest(, , 0x, 0x, )	#N/D	#N/D	#N/D	#N/D	#N/D
				#N/D	#N/D	#N/D		#N/D	#N/D					#N/D	#N/D	#N/D	#N/D	#N/D	CanRequest(, , 0x, 0x, )	#N/D	#N/D	#N/D	#N/D	#N/D
				#N/D	#N/D	#N/D		#N/D	#N/D					#N/D	#N/D	#N/D	#N/D	#N/D	CanRequest(, , 0x, 0x, )	#N/D	#N/D	#N/D	#N/D	#N/D
				#N/D	#N/D	#N/D		#N/D	#N/D					#N/D	#N/D	#N/D	#N/D	#N/D	CanRequest(, , 0x, 0x, )	#N/D	#N/D	#N/D	#N/D	#N/D
				#N/D	#N/D	#N/D		#N/D	#N/D					#N/D	#N/D	#N/D	#N/D	#N/D	CanRequest(, , 0x, 0x, )	#N/D	#N/D	#N/D	#N/D	#N/D
				#N/D	#N/D	#N/D		#N/D	#N/D					#N/D	#N/D	#N/D	#N/D	#N/D	CanRequest(, , 0x, 0x, )	#N/D	#N/D	#N/D	#N/D	#N/D
				#N/D	#N/D	#N/D		#N/D	#N/D					#N/D	#N/D	#N/D	#N/D	#N/D	CanRequest(, , 0x, 0x, )	#N/D	#N/D	#N/D	#N/D	#N/D
				#N/D	#N/D	#N/D		#N/D	#N/D					#N/D	#N/D	#N/D	#N/D	#N/D	CanRequest(, , 0x, 0x, )	#N/D	#N/D	#N/D	#N/D	#N/D
				#N/D	#N/D	#N/D		#N/D	#N/D					#N/D	#N/D	#N/D	#N/D	#N/D	CanRequest(, , 0x, 0x, )	#N/D	#N/D	#N/D	#N/D	#N/D
				#N/D	#N/D	#N/D		#N/D	#N/D					#N/D	#N/D	#N/D	#N/D	#N/D	CanRequest(, , 0x, 0x, )	#N/D	#N/D	#N/D	#N/D	#N/D
				#N/D	#N/D	#N/D		#N/D	#N/D					#N/D	#N/D	#N/D	#N/D	#N/D	CanRequest(, , 0x, 0x, )	#N/D	#N/D	#N/D	#N/D	#N/D
				#N/D	#N/D	#N/D		#N/D	#N/D					#N/D	#N/D	#N/D	#N/D	#N/D	CanRequest(, , 0x, 0x, )	#N/D	#N/D	#N/D	#N/D	#N/D
				#N/D	#N/D	#N/D		#N/D	#N/D					#N/D	#N/D	#N/D	#N/D	#N/D	CanRequest(, , 0x, 0x, )	#N/D	#N/D	#N/D	#N/D	#N/D
				#N/D	#N/D	#N/D		#N/D	#N/D					#N/D	#N/D	#N/D	#N/D	#N/D	CanRequest(, , 0x, 0x, )	#N/D	#N/D	#N/D	#N/D	#N/D
				#N/D	#N/D	#N/D		#N/D	#N/D					#N/D	#N/D	#N/D	#N/D	#N/D	CanRequest(, , 0x, 0x, )	#N/D	#N/D	#N/D	#N/D	#N/D
				#N/D	#N/D	#N/D		#N/D	#N/D					#N/D	#N/D	#N/D	#N/D	#N/D	CanRequest(, , 0x, 0x, )	#N/D	#N/D	#N/D	#N/D	#N/D
				#N/D	#N/D	#N/D		#N/D	#N/D					#N/D	#N/D	#N/D	#N/D	#N/D	CanRequest(, , 0x, 0x, )	#N/D	#N/D	#N/D	#N/D	#N/D
				#N/D	#N/D	#N/D		#N/D	#N/D					#N/D	#N/D	#N/D	#N/D	#N/D	CanRequest(, , 0x, 0x, )	#N/D	#N/D	#N/D	#N/D	#N/D
				#N/D	#N/D	#N/D		#N/D	#N/D					#N/D	#N/D	#N/D	#N/D	#N/D	CanRequest(, , 0x, 0x, )	#N/D	#N/D	#N/D	#N/D	#N/D
				#N/D	#N/D	#N/D		#N/D	#N/D					#N/D	#N/D	#N/D	#N/D	#N/D	CanRequest(, , 0x, 0x, )	#N/D	#N/D	#N/D	#N/D	#N/D
				#N/D	#N/D	#N/D		#N/D	#N/D					#N/D	#N/D	#N/D	#N/D	#N/D	CanRequest(, , 0x, 0x, )	#N/D	#N/D	#N/D	#N/D	#N/D
				#N/D	#N/D	#N/D		#N/D	#N/D					#N/D	#N/D	#N/D	#N/D	#N/D	CanRequest(, , 0x, 0x, )	#N/D	#N/D	#N/D	#N/D	#N/D
				#N/D	#N/D	#N/D		#N/D	#N/D					#N/D	#N/D	#N/D	#N/D	#N/D	CanRequest(, , 0x, 0x, )	#N/D	#N/D	#N/D	#N/D	#N/D
				#N/D	#N/D	#N/D		#N/D	#N/D					#N/D	#N/D	#N/D	#N/D	#N/D	CanRequest(, , 0x, 0x, )	#N/D	#N/D	#N/D	#N/D	#N/D
				#N/D	#N/D	#N/D		#N/D	#N/D					#N/D	#N/D	#N/D	#N/D	#N/D	CanRequest(, , 0x, 0x, )	#N/D	#N/D	#N/D	#N/D	#N/D
				#N/D	#N/D	#N/D		#N/D	#N/D					#N/D	#N/D	#N/D	#N/D	#N/D	CanRequest(, , 0x, 0x, )	#N/D	#N/D	#N/D	#N/D	#N/D
				#N/D	#N/D	#N/D		#N/D	#N/D					#N/D	#N/D	#N/D	#N/D	#N/D	CanRequest(, , 0x, 0x, )	#N/D	#N/D	#N/D	#N/D	#N/D
				#N/D	#N/D	#N/D		#N/D	#N/D					#N/D	#N/D	#N/D	#N/D	#N/D	CanRequest(, , 0x, 0x, )	#N/D	#N/D	#N/D	#N/D	#N/D
				#N/D	#N/D	#N/D		#N/D	#N/D					#N/D	#N/D	#N/D	#N/D	#N/D	CanRequest(, , 0x, 0x, )	#N/D	#N/D	#N/D	#N/D	#N/D
				#N/D	#N/D	#N/D		#N/D	#N/D					#N/D	#N/D	#N/D	#N/D	#N/D	CanRequest(, , 0x, 0x, )	#N/D	#N/D	#N/D	#N/D	#N/D
				#N/D	#N/D	#N/D		#N/D	#N/D					#N/D	#N/D	#N/D	#N/D	#N/D	CanRequest(, , 0x, 0x, )	#N/D	#N/D	#N/D	#N/D	#N/D
				#N/D	#N/D	#N/D		#N/D	#N/D					#N/D	#N/D	#N/D	#N/D	#N/D	CanRequest(, , 0x, 0x, )	#N/D	#N/D	#N/D	#N/D	#N/D
				#N/D	#N/D	#N/D		#N/D	#N/D					#N/D	#N/D	#N/D	#N/D	#N/D	CanRequest(, , 0x, 0x, )	#N/D	#N/D	#N/D	#N/D	#N/D
				#N/D	#N/D	#N/D		#N/D	#N/D					#N/D	#N/D	#N/D	#N/D	#N/D	CanRequest(, , 0x, 0x, )	#N/D	#N/D	#N/D	#N/D	#N/D
				#N/D	#N/D	#N/D		#N/D	#N/D					#N/D	#N/D	#N/D	#N/D	#N/D	CanRequest(, , 0x, 0x, )	#N/D	#N/D	#N/D	#N/D	#N/D
				#N/D	#N/D	#N/D		#N/D	#N/D					#N/D	#N/D	#N/D	#N/D	#N/D	CanRequest(, , 0x, 0x, )	#N/D	#N/D	#N/D	#N/D	#N/D
				#N/D	#N/D	#N/D		#N/D	#N/D					#N/D	#N/D	#N/D	#N/D	#N/D	CanRequest(, , 0x, 0x, )	#N/D	#N/D	#N/D	#N/D	#N/D
				#N/D	#N/D	#N/D		#N/D	#N/D					#N/D	#N/D	#N/D	#N/D	#N/D	CanRequest(, , 0x, 0x, )	#N/D	#N/D	#N/D	#N/D	#N/D
				#N/D	#N/D	#N/D		#N/D	#N/D					#N/D	#N/D	#N/D	#N/D	#N/D	CanRequest(, , 0x, 0x, )	#N/D	#N/D	#N/D	#N/D	#N/D
				#N/D	#N/D	#N/D		#N/D	#N/D					#N/D	#N/D	#N/D	#N/D	#N/D	CanRequest(, , 0x, 0x, )	#N/D	#N/D	#N/D	#N/D	#N/D
				#N/D	#N/D	#N/D		#N/D	#N/D					#N/D	#N/D	#N/D	#N/D	#N/D	CanRequest(, , 0x, 0x, )	#N/D	#N/D	#N/D	#N/D	#N/D
				#N/D	#N/D	#N/D		#N/D	#N/D					#N/D	#N/D	#N/D	#N/D	#N/D	CanRequest(, , 0x, 0x, )	#N/D	#N/D	#N/D	#N/D	#N/D
				#N/D	#N/D	#N/D		#N/D	#N/D					#N/D	#N/D	#N/D	#N/D	#N/D	CanRequest(, , 0x, 0x, )	#N/D	#N/D	#N/D	#N/D	#N/D
				#N/D	#N/D	#N/D		#N/D	#N/D					#N/D	#N/D	#N/D	#N/D	#N/D	CanRequest(, , 0x, 0x, )	#N/D	#N/D	#N/D	#N/D	#N/D
				#N/D	#N/D	#N/D		#N/D	#N/D					#N/D	#N/D	#N/D	#N/D	#N/D	CanRequest(, , 0x, 0x, )	#N/D	#N/D	#N/D	#N/D	#N/D
				#N/D	#N/D	#N/D		#N/D	#N/D					#N/D	#N/D	#N/D	#N/D	#N/D	CanRequest(, , 0x, 0x, )	#N/D	#N/D	#N/D	#N/D	#N/D
				#N/D	#N/D	#N/D		#N/D	#N/D					#N/D	#N/D	#N/D	#N/D	#N/D	CanRequest(, , 0x, 0x, )	#N/D	#N/D	#N/D	#N/D	#N/D
				#N/D	#N/D	#N/D		#N/D	#N/D					#N/D	#N/D	#N/D	#N/D	#N/D	CanRequest(, , 0x, 0x, )	#N/D	#N/D	#N/D	#N/D	#N/D
				#N/D	#N/D	#N/D		#N/D	#N/D					#N/D	#N/D	#N/D	#N/D	#N/D	CanRequest(, , 0x, 0x, )	#N/D	#N/D	#N/D	#N/D	#N/D
				#N/D	#N/D	#N/D		#N/D	#N/D					#N/D	#N/D	#N/D	#N/D	#N/D	CanRequest(, , 0x, 0x, )	#N/D	#N/D	#N/D	#N/D	#N/D
				#N/D	#N/D	#N/D		#N/D	#N/D					#N/D	#N/D	#N/D	#N/D	#N/D	CanRequest(, , 0x, 0x, )	#N/D	#N/D	#N/D	#N/D	#N/D
				#N/D	#N/D	#N/D		#N/D	#N/D					#N/D	#N/D	#N/D	#N/D	#N/D	CanRequest(, , 0x, 0x, )	#N/D	#N/D	#N/D	#N/D	#N/D
				#N/D	#N/D	#N/D		#N/D	#N/D					#N/D	#N/D	#N/D	#N/D	#N/D	CanRequest(, , 0x, 0x, )	#N/D	#N/D	#N/D	#N/D	#N/D
				#N/D	#N/D	#N/D		#N/D	#N/D					#N/D	#N/D	#N/D	#N/D	#N/D	CanRequest(, , 0x, 0x, )	#N/D	#N/D	#N/D	#N/D	#N/D
				#N/D	#N/D	#N/D		#N/D	#N/D					#N/D	#N/D	#N/D	#N/D	#N/D	CanRequest(, , 0x, 0x, )	#N/D	#N/D	#N/D	#N/D	#N/D
				#N/D	#N/D	#N/D		#N/D	#N/D					#N/D	#N/D	#N/D	#N/D	#N/D	CanRequest(, , 0x, 0x, )	#N/D	#N/D	#N/D	#N/D	#N/D
				#N/D	#N/D	#N/D		#N/D	#N/D					#N/D	#N/D	#N/D	#N/D	#N/D	CanRequest(, , 0x, 0x, )	#N/D	#N/D	#N/D	#N/D	#N/D
				#N/D	#N/D	#N/D		#N/D	#N/D					#N/D	#N/D	#N/D	#N/D	#N/D	CanRequest(, , 0x, 0x, )	#N/D	#N/D	#N/D	#N/D	#N/D
				#N/D	#N/D	#N/D		#N/D	#N/D					#N/D	#N/D	#N/D	#N/D	#N/D	CanRequest(, , 0x, 0x, )	#N/D	#N/D	#N/D	#N/D	#N/D
				#N/D	#N/D	#N/D		#N/D	#N/D					#N/D	#N/D	#N/D	#N/D	#N/D	CanRequest(, , 0x, 0x, )	#N/D	#N/D	#N/D	#N/D	#N/D
				#N/D	#N/D	#N/D		#N/D	#N/D					#N/D	#N/D	#N/D	#N/D	#N/D	CanRequest(, , 0x, 0x, )	#N/D	#N/D	#N/D	#N/D	#N/D
				#N/D	#N/D	#N/D		#N/D	#N/D					#N/D	#N/D	#N/D	#N/D	#N/D	CanRequest(, , 0x, 0x, )	#N/D	#N/D	#N/D	#N/D	#N/D
				#N/D	#N/D	#N/D		#N/D	#N/D					#N/D	#N/D	#N/D	#N/D	#N/D	CanRequest(, , 0x, 0x, )	#N/D	#N/D	#N/D	#N/D	#N/D
				#N/D	#N/D	#N/D		#N/D	#N/D					#N/D	#N/D	#N/D	#N/D	#N/D	CanRequest(, , 0x, 0x, )	#N/D	#N/D	#N/D	#N/D	#N/D
				#N/D	#N/D	#N/D		#N/D	#N/D					#N/D	#N/D	#N/D	#N/D	#N/D	CanRequest(, , 0x, 0x, )	#N/D	#N/D	#N/D	#N/D	#N/D
				#N/D	#N/D	#N/D		#N/D	#N/D					#N/D	#N/D	#N/D	#N/D	#N/D	CanRequest(, , 0x, 0x, )	#N/D	#N/D	#N/D	#N/D	#N/D
				#N/D	#N/D	#N/D		#N/D	#N/D					#N/D	#N/D	#N/D	#N/D	#N/D	CanRequest(, , 0x, 0x, )	#N/D	#N/D	#N/D	#N/D	#N/D
				#N/D	#N/D	#N/D		#N/D	#N/D					#N/D	#N/D	#N/D	#N/D	#N/D	CanRequest(, , 0x, 0x, )	#N/D	#N/D	#N/D	#N/D	#N/D
				#N/D	#N/D	#N/D		#N/D	#N/D					#N/D	#N/D	#N/D	#N/D	#N/D	CanRequest(, , 0x, 0x, )	#N/D	#N/D	#N/D	#N/D	#N/D
				#N/D	#N/D	#N/D		#N/D	#N/D					#N/D	#N/D	#N/D	#N/D	#N/D	CanRequest(, , 0x, 0x, )	#N/D	#N/D	#N/D	#N/D	#N/D
				#N/D	#N/D	#N/D		#N/D	#N/D					#N/D	#N/D	#N/D	#N/D	#N/D	CanRequest(, , 0x, 0x, )	#N/D	#N/D	#N/D	#N/D	#N/D
				#N/D	#N/D	#N/D		#N/D	#N/D					#N/D	#N/D	#N/D	#N/D	#N/D	CanRequest(, , 0x, 0x, )	#N/D	#N/D	#N/D	#N/D	#N/D
				#N/D	#N/D	#N/D		#N/D	#N/D					#N/D	#N/D	#N/D	#N/D	#N/D	CanRequest(, , 0x, 0x, )	#N/D	#N/D	#N/D	#N/D	#N/D
				#N/D	#N/D	#N/D		#N/D	#N/D					#N/D	#N/D	#N/D	#N/D	#N/D	CanRequest(, , 0x, 0x, )	#N/D	#N/D	#N/D	#N/D	#N/D
				#N/D	#N/D	#N/D		#N/D	#N/D					#N/D	#N/D	#N/D	#N/D	#N/D	CanRequest(, , 0x, 0x, )	#N/D	#N/D	#N/D	#N/D	#N/D
				#N/D	#N/D	#N/D		#N/D	#N/D					#N/D	#N/D	#N/D	#N/D	#N/D	CanRequest(, , 0x, 0x, )	#N/D	#N/D	#N/D	#N/D	#N/D
				#N/D	#N/D	#N/D		#N/D	#N/D					#N/D	#N/D	#N/D	#N/D	#N/D	CanRequest(, , 0x, 0x, )	#N/D	#N/D	#N/D	#N/D	#N/D
				#N/D	#N/D	#N/D		#N/D	#N/D					#N/D	#N/D	#N/D	#N/D	#N/D	CanRequest(, , 0x, 0x, )	#N/D	#N/D	#N/D	#N/D	#N/D
				#N/D	#N/D	#N/D		#N/D	#N/D					#N/D	#N/D	#N/D	#N/D	#N/D	CanRequest(, , 0x, 0x, )	#N/D	#N/D	#N/D	#N/D	#N/D
				#N/D	#N/D	#N/D		#N/D	#N/D					#N/D	#N/D	#N/D	#N/D	#N/D	CanRequest(, , 0x, 0x, )	#N/D	#N/D	#N/D	#N/D	#N/D
				#N/D	#N/D	#N/D		#N/D	#N/D					#N/D	#N/D	#N/D	#N/D	#N/D	CanRequest(, , 0x, 0x, )	#N/D	#N/D	#N/D	#N/D	#N/D
				#N/D	#N/D	#N/D		#N/D	#N/D					#N/D	#N/D	#N/D	#N/D	#N/D	CanRequest(, , 0x, 0x, )	#N/D	#N/D	#N/D	#N/D	#N/D
				#N/D	#N/D	#N/D		#N/D	#N/D					#N/D	#N/D	#N/D	#N/D	#N/D	CanRequest(, , 0x, 0x, )	#N/D	#N/D	#N/D	#N/D	#N/D
				#N/D	#N/D	#N/D		#N/D	#N/D					#N/D	#N/D	#N/D	#N/D	#N/D	CanRequest(, , 0x, 0x, )	#N/D	#N/D	#N/D	#N/D	#N/D
				#N/D	#N/D	#N/D		#N/D	#N/D					#N/D	#N/D	#N/D	#N/D	#N/D	CanRequest(, , 0x, 0x, )	#N/D	#N/D	#N/D	#N/D	#N/D
				#N/D	#N/D	#N/D		#N/D	#N/D					#N/D	#N/D	#N/D	#N/D	#N/D	CanRequest(, , 0x, 0x, )	#N/D	#N/D	#N/D	#N/D	#N/D
				#N/D	#N/D	#N/D		#N/D	#N/D					#N/D	#N/D	#N/D	#N/D	#N/D	CanRequest(, , 0x, 0x, )	#N/D	#N/D	#N/D	#N/D	#N/D
				#N/D	#N/D	#N/D		#N/D	#N/D					#N/D	#N/D	#N/D	#N/D	#N/D	CanRequest(, , 0x, 0x, )	#N/D	#N/D	#N/D	#N/D	#N/D
				#N/D	#N/D	#N/D		#N/D	#N/D					#N/D	#N/D	#N/D	#N/D	#N/D	CanRequest(, , 0x, 0x, )	#N/D	#N/D	#N/D	#N/D	#N/D
				#N/D	#N/D	#N/D		#N/D	#N/D					#N/D	#N/D	#N/D	#N/D	#N/D	CanRequest(, , 0x, 0x, )	#N/D	#N/D	#N/D	#N/D	#N/D
				#N/D	#N/D	#N/D		#N/D	#N/D					#N/D	#N/D	#N/D	#N/D	#N/D	CanRequest(, , 0x, 0x, )	#N/D	#N/D	#N/D	#N/D	#N/D
				#N/D	#N/D	#N/D		#N/D	#N/D					#N/D	#N/D	#N/D	#N/D	#N/D	CanRequest(, , 0x, 0x, )	#N/D	#N/D	#N/D	#N/D	#N/D
				#N/D	#N/D	#N/D		#N/D	#N/D					#N/D	#N/D	#N/D	#N/D	#N/D	CanRequest(, , 0x, 0x, )	#N/D	#N/D	#N/D	#N/D	#N/D
				#N/D	#N/D	#N/D		#N/D	#N/D					#N/D	#N/D	#N/D	#N/D	#N/D	CanRequest(, , 0x, 0x, )	#N/D	#N/D	#N/D	#N/D	#N/D
				#N/D	#N/D	#N/D		#N/D	#N/D					#N/D	#N/D	#N/D	#N/D	#N/D	CanRequest(, , 0x, 0x, )	#N/D	#N/D	#N/D	#N/D	#N/D
				#N/D	#N/D	#N/D		#N/D	#N/D					#N/D	#N/D	#N/D	#N/D	#N/D	CanRequest(, , 0x, 0x, )	#N/D	#N/D	#N/D	#N/D	#N/D
				#N/D	#N/D	#N/D		#N/D	#N/D					#N/D	#N/D	#N/D	#N/D	#N/D	CanRequest(, , 0x, 0x, )	#N/D	#N/D	#N/D	#N/D	#N/D
				#N/D	#N/D	#N/D		#N/D	#N/D					#N/D	#N/D	#N/D	#N/D	#N/D	CanRequest(, , 0x, 0x, )	#N/D	#N/D	#N/D	#N/D	#N/D
				#N/D	#N/D	#N/D		#N/D	#N/D					#N/D	#N/D	#N/D	#N/D	#N/D	CanRequest(, , 0x, 0x, )	#N/D	#N/D	#N/D	#N/D	#N/D
				#N/D	#N/D	#N/D		#N/D	#N/D					#N/D	#N/D	#N/D	#N/D	#N/D	CanRequest(, , 0x, 0x, )	#N/D	#N/D	#N/D	#N/D	#N/D
				#N/D	#N/D	#N/D		#N/D	#N/D					#N/D	#N/D	#N/D	#N/D	#N/D	CanRequest(, , 0x, 0x, )	#N/D	#N/D	#N/D	#N/D	#N/D
				#N/D	#N/D	#N/D		#N/D	#N/D					#N/D	#N/D	#N/D	#N/D	#N/D	CanRequest(, , 0x, 0x, )	#N/D	#N/D	#N/D	#N/D	#N/D
				#N/D	#N/D	#N/D		#N/D	#N/D					#N/D	#N/D	#N/D	#N/D	#N/D	CanRequest(, , 0x, 0x, )	#N/D	#N/D	#N/D	#N/D	#N/D
				#N/D	#N/D	#N/D		#N/D	#N/D					#N/D	#N/D	#N/D	#N/D	#N/D	CanRequest(, , 0x, 0x, )	#N/D	#N/D	#N/D	#N/D	#N/D
				#N/D	#N/D	#N/D		#N/D	#N/D					#N/D	#N/D	#N/D	#N/D	#N/D	CanRequest(, , 0x, 0x, )	#N/D	#N/D	#N/D	#N/D	#N/D
				#N/D	#N/D	#N/D		#N/D	#N/D					#N/D	#N/D	#N/D	#N/D	#N/D	CanRequest(, , 0x, 0x, )	#N/D	#N/D	#N/D	#N/D	#N/D
				#N/D	#N/D	#N/D		#N/D	#N/D					#N/D	#N/D	#N/D	#N/D	#N/D	CanRequest(, , 0x, 0x, )	#N/D	#N/D	#N/D	#N/D	#N/D
				#N/D	#N/D	#N/D		#N/D	#N/D					#N/D	#N/D	#N/D	#N/D	#N/D	CanRequest(, , 0x, 0x, )	#N/D	#N/D	#N/D	#N/D	#N/D
				#N/D	#N/D	#N/D		#N/D	#N/D					#N/D	#N/D	#N/D	#N/D	#N/D	CanRequest(, , 0x, 0x, )	#N/D	#N/D	#N/D	#N/D	#N/D
				#N/D	#N/D	#N/D		#N/D	#N/D					#N/D	#N/D	#N/D	#N/D	#N/D	CanRequest(, , 0x, 0x, )	#N/D	#N/D	#N/D	#N/D	#N/D
				#N/D	#N/D	#N/D		#N/D	#N/D					#N/D	#N/D	#N/D	#N/D	#N/D	CanRequest(, , 0x, 0x, )	#N/D	#N/D	#N/D	#N/D	#N/D
				#N/D	#N/D	#N/D		#N/D	#N/D					#N/D	#N/D	#N/D	#N/D	#N/D	CanRequest(, , 0x, 0x, )	#N/D	#N/D	#N/D	#N/D	#N/D
				#N/D	#N/D	#N/D		#N/D	#N/D					#N/D	#N/D	#N/D	#N/D	#N/D	CanRequest(, , 0x, 0x, )	#N/D	#N/D	#N/D	#N/D	#N/D
				#N/D	#N/D	#N/D		#N/D	#N/D					#N/D	#N/D	#N/D	#N/D	#N/D	CanRequest(, , 0x, 0x, )	#N/D	#N/D	#N/D	#N/D	#N/D
				#N/D	#N/D	#N/D		#N/D	#N/D					#N/D	#N/D	#N/D	#N/D	#N/D	CanRequest(, , 0x, 0x, )	#N/D	#N/D	#N/D	#N/D	#N/D
				#N/D	#N/D	#N/D		#N/D	#N/D					#N/D	#N/D	#N/D	#N/D	#N/D	CanRequest(, , 0x, 0x, )	#N/D	#N/D	#N/D	#N/D	#N/D
				#N/D	#N/D	#N/D		#N/D	#N/D					#N/D	#N/D	#N/D	#N/D	#N/D	CanRequest(, , 0x, 0x, )	#N/D	#N/D	#N/D	#N/D	#N/D
				#N/D	#N/D	#N/D		#N/D	#N/D					#N/D	#N/D	#N/D	#N/D	#N/D	CanRequest(, , 0x, 0x, )	#N/D	#N/D	#N/D	#N/D	#N/D
				#N/D	#N/D	#N/D		#N/D	#N/D					#N/D	#N/D	#N/D	#N/D	#N/D	CanRequest(, , 0x, 0x, )	#N/D	#N/D	#N/D	#N/D	#N/D
				#N/D	#N/D	#N/D		#N/D	#N/D					#N/D	#N/D	#N/D	#N/D	#N/D	CanRequest(, , 0x, 0x, )	#N/D	#N/D	#N/D	#N/D	#N/D
				#N/D	#N/D	#N/D		#N/D	#N/D					#N/D	#N/D	#N/D	#N/D	#N/D	CanRequest(, , 0x, 0x, )	#N/D	#N/D	#N/D	#N/D	#N/D
				#N/D	#N/D	#N/D		#N/D	#N/D					#N/D	#N/D	#N/D	#N/D	#N/D	CanRequest(, , 0x, 0x, )	#N/D	#N/D	#N/D	#N/D	#N/D
				#N/D	#N/D	#N/D		#N/D	#N/D					#N/D	#N/D	#N/D	#N/D	#N/D	CanRequest(, , 0x, 0x, )	#N/D	#N/D	#N/D	#N/D	#N/D
				#N/D	#N/D	#N/D		#N/D	#N/D					#N/D	#N/D	#N/D	#N/D	#N/D	CanRequest(, , 0x, 0x, )	#N/D	#N/D	#N/D	#N/D	#N/D